## 1A
厚度测量过程监视统计记录表
测量过程名称：厚度测量过程
被测参数：厚度 测量范围：1.5mm， 测量允差：±0.075mm
测量仪器：测厚仪 测量范围 （0～10）mm， 最大允许误差是±0.01mm
监视方法：统计技术 核查标准：标准样块 |  |  | 核查标准 | 厚度1.5mm防水板
序号 | 核查 | 观察记录（μm） | [5 empty] | R
| 日期 | X1 | X2 | X3 | X4 | X5
1 | 2021.11.22 | 1.5 | 1.52 | 1.51 | 1.52 | 1.49 | 1.508 | 0.03
2 | 2021.12.12 | 1.49 | 1.51 | 1.49 | 1.52 | 1.5 | 1.502 | 0.03
3 | 2022.1.8 | 1.52 | 1.499 | 1.52 | 1.49 | 1.48 | 1.5018 | 0.04
4 | 2022.3.23 | 1.48 | 1.5 | 1.49 | 1.501 | 1.51 | 1.4962 | 0.03
5 | 2022.4.12 | 1.51 | 1.53 | 1.51 | 1.51 | 1.49 | 1.51 | 0.04
6 | 2022.5.21 | 1.5 | 1.51 | 1.51 | 1.49 | 1.5 | 1.502 | 0.02
7 | 2022.6.14 | 1.51 | 1.51 | 1.502 | 1.499 | 1.53 | 1.5102 | 0.031
8 | 2022.7.13 | 1.5 | 1.516 | 1.519 | 1.508 | 1.511 | 1.5108 | 0.019
9 | 2022.8.8 | 1.52 | 1.48 | 1.508 | 1.5 | 1.5 | 1.5016 | 0.04
10 | 2022.9.15 | 1.49 | 1.51 | 1.518 | 1.52 | 1.5 | 1.5076 | 0.03
11 | 2022.10.13 | 1.53 | 1.5 | 1.49 | 1.509 | 1.506 | 1.507 | 0.04
12
13
14
15
16
17
18
19
20
21
22
23
24
25
| 1.505 |  |  |  |  | 0.031
查表得: |  | A2= | 0.577 | D4= | 2.114 | D3= | 0
控制图计算：
中心线 | CL= |  | 1.505 | mm
上控制线 | UCL= |  | 1.5229 | mm
下控制线 | LCL= |  | 1.4871 | mm
R | 控制图计算：
中心线 | CL= |  | 0.031 | mm
上控制线 | UCL= |  | 0.065534 | mm
下控制线 | LCL= |  | 0 | mm
监视结果评价：
均值、极差控制图状态正常，测量过程中未出现非正常变异，满足要求。
核查人员：
阀测直径量过程控制图
均值控制图
极差控制图
观察值
均值
观察值
极差
控制线
控制线