## 监控记录
附C： 酒瓶瓶口外径测量过程监视统计记录表
过程名称： |  | 酒瓶瓶口外径测量 |  |  | 被测参数: |  | Φ25.6 mm土0.2mm |  |  | 最大允许误差： |  | ±0.067mm
测量仪器： |  | 游标卡尺 |  |  | 测量范围: |  | （0-150）㎜ |  |  | 允许誤差： |  | ±0.02㎜
核查物件: |  | 游标卡尺 |  |  | 监控方式： |  | 定期测量
日 期： |  | 2021-08-18 | 2021-09-30 | 2021-10-14 | 2021-11-15 | 2021-12-20 | 2022-01-14 | 2022-02-18 | 2022-03-19 | 2022-04-30 | 2022-05-11 | 2022-06-28 | 2022-07-15
测 量 值 | 1 | 25.6 | 25.6 | 25.61 | 25.61 | 25.6 | 25.62 | 25.61 | 25.61 | 25.61 | 25.6 | 25.62 | 25.6
| 2 | 25.61 | 25.6 | 25.6 | 25.6 | 25.62 | 25.6 | 25.6 | 25.61 | 25.61 | 25.6 | 25.6 | 25.61
| 3 | 25.62 | 25.61 | 25.61 | 25.61 | 25.6 | 25.61 | 25.6 | 25.6 | 25.6 | 25.62 | 25.6 | 25.62
| 4 | 25.6 | 25.59 | 25.6 | 25.59 | 25.59 | 25.62 | 25.61 | 25.61 | 25.61 | 25.6 | 25.6 | 25.59
| 5 | 25.61 | 25.6 | 25.6 | 25.6 | 25.62 | 25.6 | 25.59 | 25.6 | 25.59 | 25.6 | 25.6 | 25.59
平均值(X) |  | 25.608 | 25.6 | 25.604 | 25.602 | 25.606 | 25.61 | 25.602 | 25.606 | 25.604 | 25.604 | 25.604 | 25.602
极差（R) |  | 0.02 | 0.02 | 0.01 | 0.02 | 0.03 | 0.02 | 0.02 | 0.01 | 0.02 | 0.02 | 0.02 | 0.03
| X | 2021-08-18: 25.6043; 2021-10-14: UCLx=X+A2R; 2021-12-20: 25.6159; 2022-02-18: A2; 2022-03-19: 0.577; 2022-05-11: 注： 1）每次测量数据不少于三个。 2）每组测量数据数量应统一。
| R | 2021-08-18: 0.02; 2021-10-14: LCLx=X-A2R; 2021-12-20: 25.5928; 2022-02-18: D3; 2022-03-19: 0
|  |  |  | UCLr=D4R |  | 0.04228 |  | D4 | 2.114
|  |  |  | LCLr=D3R |  | 0
X均值 |  | 25.6043 | 25.6043 | 25.6043 | 25.6043 | 25.6043 | 25.6043 | 25.6043 | 25.6043 | 25.6043 | 25.6043 | 25.6043 | 25.6043
UCLx |  | 25.6159 | 25.6159 | 25.6159 | 25.6159 | 25.6159 | 25.6159 | 25.6159 | 25.6159 | 25.6159 | 25.6159 | 25.6159 | 25.6159
LCLx |  | 25.5928 | 25.5928 | 25.5928 | 25.5928 | 25.5928 | 25.5928 | 25.5928 | 25.5928 | 25.5928 | 25.5928 | 25.5928 | 25.5928
R均值 |  | 0.02 | 0.02 | 0.02 | 0.02 | 0.02 | 0.02 | 0.02 | 0.02 | 0.02 | 0.02 | 0.02 | 0.02
UCLr |  | 0.04228 | 0.04228 | 0.04228 | 0.04228 | 0.04228 | 0.04228 | 0.04228 | 0.04228 | 0.04228 | 0.04228 | 0.04228 | 0.04228
LCLr |  | 0 | 0 | 0 | 0 | 0 | 0 | 0 | 0 | 0 | 0 | 0 | 0
由以上数据总得控制图
判 | 均值、极差控制图状态正常，测量过程中未出现非正常变异
定 | 若有任何一个X值及R值在管制上下限外则不可接受
| 判定者： | 2021-09-30: 刘德彬