## 监控记录
附C： 管口尺寸测量过程监视统计记录表
过程名称： |  | 管口尺寸测量 |  |  | 被测参数: |  | (25.4±0.1)mm |  |  | 最大允许误差： |  | ±0.033mm
测量仪器： |  | 游标卡尺 |  |  | 测量范围: |  | （0-150）㎜ |  |  | 允许誤差： |  | ±0.02㎜
核查物件: |  | 游标卡尺 |  |  | 监控方式： |  | 定期测量
日 期： |  | 2021-10-18 | 2021-11-30 | 2021-12-14 | 2022-01-15 | 2022-02-20 | 2022-03-14 | 2022-04-18 | 2022-05-19 | 2022-06-30 | 2022-07-11 | 2022-08-28 | 2022-09-15
测 量 值 | 1 | 25.4275 | 25.3874 | 25.4158 | 25.3877 | 25.4341 | 25.4466 | 25.4131 | 25.4148 | 25.4475 | 25.3922 | 25.3859 | 25.43
| 2 | 25.4309 | 25.4307 | 25.3924 | 25.421 | 25.4279 | 25.4068 | 25.4001 | 25.434 | 25.3899 | 25.388 | 25.4115 | 25.4357
| 3 | 25.4409 | 25.3848 | 25.3885 | 25.3913 | 25.4056 | 25.4355 | 25.4486 | 25.4399 | 25.4116 | 25.4105 | 25.4218 | 25.4186
| 4 | 25.4032 | 25.388 | 25.4093 | 25.4021 | 25.4364 | 25.44 | 25.4124 | 25.4135 | 25.4442 | 25.3805 | 25.4187 | 25.4432
| 5 | 25.3893 | 25.4364 | 25.4365 | 25.3906 | 25.4385 | 25.4327 | 25.3957 | 25.4134 | 25.3828 | 25.4115 | 25.4073 | 25.4307
平均值(X) |  | 25.4184 | 25.4055 | 25.4085 | 25.3985 | 25.4285 | 25.4323 | 25.414 | 25.4231 | 25.4152 | 25.3965 | 25.409 | 25.4316
极差（R) |  | 0.051646 | 0.051581 | 0.048 | 0.033289 | 0.032951 | 0.039858 | 0.052912 | 0.026448 | 0.064616 | 0.030993 | 0.035859 | 0.024611
| X | 2021-10-18: 25.4151; 2021-12-14: UCLx=X+A2R; 2022-02-20: 25.4388; 2022-04-18: A2; 2022-05-19: 0.577; 2022-07-11: 注： 1）每次测量数据不少于三个。 2）每组测量数据数量应统一。
| R | 2021-10-18: 0.041064; 2021-12-14: LCLx=X-A2R; 2022-02-20: 25.3914; 2022-04-18: D3; 2022-05-19: 0
|  |  |  | UCLr=D4R |  | 0.086808 |  | D4 | 2.114
|  |  |  | LCLr=D3R |  | 0
X均值 |  | 25.4151 | 25.4151 | 25.4151 | 25.4151 | 25.4151 | 25.4151 | 25.4151 | 25.4151 | 25.4151 | 25.4151 | 25.4151 | 25.4151
UCLx |  | 25.4388 | 25.4388 | 25.4388 | 25.4388 | 25.4388 | 25.4388 | 25.4388 | 25.4388 | 25.4388 | 25.4388 | 25.4388 | 25.4388
LCLx |  | 25.3914 | 25.3914 | 25.3914 | 25.3914 | 25.3914 | 25.3914 | 25.3914 | 25.3914 | 25.3914 | 25.3914 | 25.3914 | 25.3914
R均值 |  | 0.041064 | 0.041064 | 0.041064 | 0.041064 | 0.041064 | 0.041064 | 0.041064 | 0.041064 | 0.041064 | 0.041064 | 0.041064 | 0.041064
UCLr |  | 0.086808 | 0.086808 | 0.086808 | 0.086808 | 0.086808 | 0.086808 | 0.086808 | 0.086808 | 0.086808 | 0.086808 | 0.086808 | 0.086808
LCLr |  | 0 | 0 | 0 | 0 | 0 | 0 | 0 | 0 | 0 | 0 | 0 | 0
由以上数据总得控制图
判 | 均值、极差控制图状态正常，测量过程中未出现非正常变异
定 | 若有任何一个X值及R值在管制上下限外则不可接受
| 判定者： | 2021-11-30: 刘鲜梅