## 含水率测量统计
附录
木材含水率测定过程监视统计记录表
测量过程名称：木材含水率测定
被测参数：木材含水率 测量值：（8～18.3）%
测量仪器： 感应式木材水分仪 测量范围：（0～99）% ，误差：±1%
监视方法：统计技术 |  |  | 核查标准：留样实木板
序号 | 核查 | 观察记录（%） | [5 empty] | R
| 日期 | X1 | X2 | X3 | X4 | X5
1 | 2022.5.10 | 11.5 | 11.5 | 12 | 11.5 | 11.5 | 11.6 | 0.5
2 | 2022.6.17 | 11.5 | 12 | 11 | 11.5 | 11.5 | 11.5 | 1
3 | 2022.7.17 | 11.5 | 12 | 11.5 | 12 | 11.5 | 11.7 | 0.5
4 | 2022.8.19 | 11 | 12 | 11.5 | 12 | 11 | 11.5 | 1
5 | 2022.9.20 | 11.5 | 11 | 11.5 | 11 | 11.5 | 11.3 | 0.5
6 | 2022.10.11 | 11.5 | 11 | 11.5 | 11 | 11.5 | 11.3 | 0.5
7 | 2022.11.2 | 11.5 | 11 | 11.5 | 11.5 | 12 | 11.5 | 1
| 11.4857 |  |  |  |  | 0.71429
查表得: |  | A2= | 0.577 | D4= | 2.114 | D3= | -
控制图计算：
中心线 | CL= |  | 11.4857 | %
上控制线 | UCL= |  | 11.8979 | %
下控制线 | LCL= |  | 11.0736 | %
R | 控制图计算：
中心线 | CL= |  | 0.71429 | %
上控制线 | UCL= |  | 1.51 | %
下控制线 | LCL= |  | 0 | %
监视结果评价：
均值、极差控制图状态正常，木材含水率测定过程中未出现非正常变异，能满足生产工艺要求。
核查人员：

## 控制图
木材含水率测定过程控制图
UCL=11.90
CL=11.49
LCL=11.07
UCL=1.5
CL=0.71
LCL=0