## 监控统计
附2 |  |  |  | 测量过程控制监视分析表及控制图
过程名称： |  | 范围档气缸距离检测 |  |  | 被测参数: |  | 距离尺寸16.3±0.2 |  |  | 最大允许偏差： |  | ±0.065mm
测量仪器： |  | 三坐标测量机 |  |  | 测量范围: |  | （X:1000;Y：1500;Z:800）mm |  |  | 最大允许誤差： |  | 0.0028mm
核查物件: |  | 样件 |  |  | 监控方式： |  | 每月实施监控1次
日 期： |  | 2021-11-18 | 2021-12-16 | 2022-01-17 | 2022-02-21 | 2022-03-28 | 2022-04-20 | 2022-05-22 | 2022-06-22 | 2022-07-19 | 2022-08-19 | 2022-09-18 | 2022-10-22
测 量 值 | 1 | 16.255 | 16.252 | 16.253 | 16.247 | 16.251 | 16.251 | 16.255 | 16.253 | 16.251 | 16.25 | 16.247 | 16.252
| 2 | 16.256 | 16.254 | 16.252 | 16.251 | 16.257 | 16.253 | 16.256 | 16.2499 | 16.249 | 16.256 | 16.251 | 16.251
| 3 | 16.253 | 16.2496 | 16.254 | 16.254 | 16.2499 | 16.249 | 16.25 | 16.2499 | 16.252 | 16.253 | 16.25 | 16.247
| 4 | 16.2497 | 16.251 | 16.2497 | 16.252 | 16.249 | 16.256 | 16.252 | 16.252 | 16.253 | 16.255 | 16.251 | 16.256
| 5 | 16.252 | 16.252 | 16.256 | 16.251 | 16.249 | 16.25 | 16.251 | 16.253 | 16.25 | 16.252 | 16.2499 | 16.251
平均值(X) |  | 16.2531 | 16.2517 | 16.2529 | 16.251 | 16.2512 | 16.2518 | 16.2528 | 16.2516 | 16.251 | 16.2532 | 16.2498 | 16.2514
极差（R) |  | 0.0063 | 0.0044 | 0.0063 | 0.007 | 0.008 | 0.007 | 0.006 | 0.0031 | 0.004 | 0.006 | 0.004 | 0.009
| X | 2021-11-18: 16.2518; 2022-01-17: UCLx=X+A2R; 2022-03-28: 16.2552; 2022-05-22: A2; 2022-06-22: 0.577; 2022-08-19: 注： 1）每次测量数据不少于5个。 2）每组测量数据数量应统一。
| R | 2021-11-18: 0.005925; 2022-01-17: LCLx=X-A2R; 2022-03-28: 16.2484; 2022-05-22: D3; 2022-06-22: 0
|  |  |  | UCLr=D4R |  | 0.012525 |  | D4 | 2.114
|  |  |  | LCLr=D3R |  | 0
X均值 |  | 16.2518 | 16.2518 | 16.2518 | 16.2518 | 16.2518 | 16.2518 | 16.2518 | 16.2518 | 16.2518 | 16.2518 | 16.2518 | 16.2518
UCLx |  | 16.2552 | 16.2552 | 16.2552 | 16.2552 | 16.2552 | 16.2552 | 16.2552 | 16.2552 | 16.2552 | 16.2552 | 16.2552 | 16.2552
LCLx |  | 16.2484 | 16.2484 | 16.2484 | 16.2484 | 16.2484 | 16.2484 | 16.2484 | 16.2484 | 16.2484 | 16.2484 | 16.2484 | 16.2484
R均值 |  | 0.005925 | 0.005925 | 0.005925 | 0.005925 | 0.005925 | 0.005925 | 0.005925 | 0.005925 | 0.005925 | 0.005925 | 0.005925 | 0.005925
UCLr |  | 0.012525 | 0.012525 | 0.012525 | 0.012525 | 0.012525 | 0.012525 | 0.012525 | 0.012525 | 0.012525 | 0.012525 | 0.012525 | 0.012525
LCLr |  | 0 | 0 | 0 | 0 | 0 | 0 | 0 | 0 | 0 | 0 | 0 | 0
由以上数据总得控制图
判 | 均值、极差控制图状态正常，直径测量过程中未出现非正常变异
定 | 若有任何一个X值及R值在管制上下限外则不可接受
判定者： |  | 2021-11-18: 屈道霞; 2022-03-28: 审核; 2022-04-20: 刘连山