## 监视控制记录
护套厚度测量过程监视控制记录
08JL030A
设备名称 | 型号规格 | 设备编号 | 设备精度 /最大误差 |  | 证书编号 |  | 使用部门 | 核查标准名称/编号 | 核查标准型号规格 | 环境温度℃ | 湿度
数显卡尺 | IP54（0～150） | LG1-030 | ±0.02mm |  | 122005341-002 |  | 光缆事业部 | 量块 | 2.5mm | 23.2 | 65%
序号 | 核查日期 | 核查标准值 ( mm ) | 实际测量值（ mm ） |  |  |  | 测量不确定U |  | 结论 (OK\NG) | 记录人 | 备注
|  |  | ① | ② | ③ |  |  | (＜1)
1 | 2022.4.10 | 2.5mm | 2.51 | 2.48 | 2.51 | 2.5 | U:0.03mm(k=2) | 0 | OK | 丁巧云
2 | 2022.5.10 | 2.5mm | 2.52 | 2.48 | 2.51 | 2.5033 | U:0.03mm(k=2) | 0.078567 | OK | 丁巧云
3 | 2022.6.10 | 2.5mm | 2.5 | 2.52 | 2.5 | 2.5067 | U:0.03mm(k=2) | 0.15713 | OK | 丁巧云
4 | 2022.7.10 | 2.5mm | 2.52 | 2.5 | 2.49 | 2.5033 | U:0.03mm(k=2) | 0.078567 | OK | 丁巧云
5 | 2022.8.10 | 2.5mm | 2.49 | 2.51 | 2.5 | 2.5 | U:0.03mm(k=2) | 0 | OK | 丁巧云
6 | 2022.9.10 | 2.5mm | 2.48 | 2.48 | 2.51 | 2.49 | U:0.03mm(k=2) | 0.2357 | OK | 丁巧云
7 | 2022.10.10 | 2.5mm | 2.51 | 2.49 | 2.49 | 2.4967 | U:0.03mm(k=2) | 0.078567 | OK | 丁巧云
注：当En值＞1时，应停止使用该设备，并通知主管部门。

## Sheet1
2.49 | 2.48 | 2.49 | 2.47 | 2.47 | 2.48 | 2.48
|  |  | 2.49 | 2.48 | 0.0001
|  |  | 2.48 | 2.48 | 0
|  |  | 2.49 | 2.48 | 0.0001
|  |  | 2.47 | 2.48 | 0.0001
|  |  | 2.47 | 2.48 | 0.0001
|  |  | 2.48 | 2.48 | 0
0.0004
[5 empty] | 0.0036515 | 0.0115