## 稳定性
附2: 测量过程监视记录及控制图
过程名称： |  | 闸阀阀杆直径尺寸测量过程 |  |  | 被测参数: | 直径尺寸（25.75-25.95）mm |  |  |  | 测量参数公差范围： |  | 0.2mm
测量仪器： |  | 游标卡尺 |  |  | 测量范围: |  | （0-150）mm |  |  | 最大允许誤差： |  | ±0.03mm
|  |  |  | 核查标准: | 阀杆
日 期： |  | 2021-12-15 | 2022-01-15 | 2022-02-13 | 2022-03-14 | 2022-04-16 | 2022-05-16 | 2022/614 | 2022-07-15 | 2022-08-13 | 2022-09-11 | 2022-10-16 | 2022-11-15
测 量 值 | 1 | 25.83 | 25.84 | 25.81 | 25.85 | 25.87 | 25.83 | 25.8 | 25.84 | 25.83 | 25.87 | 25.83 | 25.82
| 2 | 25.82 | 25.86 | 25.83 | 25.83 | 25.81 | 25.85 | 25.81 | 25.84 | 25.82 | 25.84 | 25.82 | 25.83
| 3 | 25.81 | 25.81 | 25.83 | 25.82 | 25.83 | 25.83 | 25.84 | 25.83 | 25.81 | 25.83 | 25.85 | 25.86
| 4 | 25.83 | 25.83 | 25.87 | 25.84 | 25.82 | 25.81 | 25.82 | 25.82 | 25.82 | 25.81 | 25.81 | 25.82
| 5 | 25.84 | 25.84 | 25.82 | 25.85 | 25.82 | 25.85 | 25.82 | 25.81 | 25.85 | 25.82 | 25.82 | 25.81
平均值(X) |  | 25.826 | 25.836 | 25.832 | 25.838 | 25.83 | 25.834 | 25.818 | 25.828 | 25.826 | 25.834 | 25.826 | 25.828
全距（R) |  | 0.03 | 0.05 | 0.06 | 0.03 | 0.06 | 0.04 | 0.04 | 0.03 | 0.04 | 0.06 | 0.04 | 0.05
| X | 2021-12-15: 25.8297; 2022-02-13: UCLx=X+A2R; 2022-04-16: 25.8552 | A2 | 0.577 |  | 注： 1）每次测量数据不少于三个。 2）每组测量数据数量应统一。
| R | 2021-12-15: 0.044167; 2022-02-13: LCLx=X-A2R; 2022-04-16: 25.8042 | D3 | 0
|  | 2022-02-13: UCLr=D4R; 2022-04-16: 0.093368 | D4 | 2.114
|  |  |  | LCLr=D3R |  | 0
X均值 |  | 25.8297 | 25.8297 | 25.8297 | 25.8297 | 25.8297 | 25.8297 | 25.8297 | 25.8297 | 25.8297 | 25.8297 | 25.8297 | 25.8297
UCLx |  | 25.8552 | 25.8552 | 25.8552 | 25.8552 | 25.8552 | 25.8552 | 25.8552 | 25.8552 | 25.8552 | 25.8552 | 25.8552 | 25.8552
LCLx |  | 25.8042 | 25.8042 | 25.8042 | 25.8042 | 25.8042 | 25.8042 | 25.8042 | 25.8042 | 25.8042 | 25.8042 | 25.8042 | 25.8042
R均值 |  | 0.044167 | 0.044167 | 0.044167 | 0.044167 | 0.044167 | 0.044167 | 0.044167 | 0.044167 | 0.044167 | 0.044167 | 0.044167 | 0.044167
UCLr |  | 0.093368 | 0.093368 | 0.093368 | 0.093368 | 0.093368 | 0.093368 | 0.093368 | 0.093368 | 0.093368 | 0.093368 | 0.093368 | 0.093368
LCLr |  | 0 | 0 | 0 | 0 | 0 | 0 | 0 | 0 | 0 | 0 | 0 | 0
由以上数据总得控制图
判 | 均值、极差控制图状态正常，测量过程中未出现非正常变异
定 | 若有任何一个X值及R值在管制上下限外则不可接受
| 判定者： | [7 empty] | 审核：