## 稳定性
附2: 测量过程监视记录及控制图
过程名称： |  | 离心泵压盖内径尺寸检测过程 |  |  | 被测参数: | 内径尺寸Φ62±0.1mm |  |  |  | 测量参数公差范围： |  | ±0.1mm
测量仪器： |  | 游标卡尺 |  |  | 测量范围: |  | （0-150）mm |  |  | 最大允许误差: |  | ±0.03mm
|  |  |  | 核查标准: | 压盖
日 期： |  | 2021-11-28 | 2021-12-20 | 2022-01-17 | 2022-02-27 | 2022-03-20 | 2022-04-17 | 2022-05-20 | 2022-06-17 | 2022-07-23 | 2022-08-25 | 2022-09-28 | 2022-10-26
测 量 值 | 1 | 61.92 | 61.94 | 61.92 | 61.92 | 61.92 | 61.92 | 61.92 | 61.92 | 61.92 | 61.92 | 61.92 | 61.96
| 2 | 62.02 | 62.02 | 61.94 | 61.92 | 61.92 | 61.94 | 61.9 | 61.94 | 61.96 | 61.92 | 61.92 | 61.92
| 3 | 61.92 | 61.94 | 61.94 | 61.92 | 61.92 | 61.94 | 61.92 | 61.92 | 61.92 | 61.92 | 61.92 | 61.92
| 4 | 61.92 | 61.96 | 61.94 | 61.92 | 62.02 | 61.92 | 61.92 | 61.92 | 61.96 | 61.94 | 61.94 | 61.96
| 5 | 61.94 | 61.94 | 61.92 | 62.02 | 61.92 | 61.92 | 61.92 | 61.92 | 61.96 | 61.92 | 61.92 | 61.96
平均值(X) |  | 61.944 | 61.96 | 61.932 | 61.94 | 61.94 | 61.928 | 61.916 | 61.924 | 61.944 | 61.924 | 61.924 | 61.944
极差（R) |  | 0.1 | 0.08 | 0.02 | 0.1 | 0.1 | 0.02 | 0.02 | 0.02 | 0.04 | 0.02 | 0.02 | 0.04
| X | 2021-11-28: 61.935; 2022-01-17: UCLx=X+A2R; 2022-03-20: 61.9629; 2022-05-20: A2; 2022-06-17: 0.577; 2022-08-25: 注： 1）每次测量数据不少于三个。 2）每组测量数据数量应统一。
| R | 2021-11-28: 0.048333; 2022-01-17: LCLx=X-A2R; 2022-03-20: 61.9071; 2022-05-20: D3; 2022-06-17: 0
|  |  |  | UCLr=D4R |  | 0.10218 |  | D4 | 2.114
|  |  |  | LCLr=D3R |  | 0
X均值 |  | 61.935 | 61.935 | 61.935 | 61.935 | 61.935 | 61.935 | 61.935 | 61.935 | 61.935 | 61.935 | 61.935 | 61.935
UCLx |  | 61.9629 | 61.9629 | 61.9629 | 61.9629 | 61.9629 | 61.9629 | 61.9629 | 61.9629 | 61.9629 | 61.9629 | 61.9629 | 61.9629
LCLx |  | 61.9071 | 61.9071 | 61.9071 | 61.9071 | 61.9071 | 61.9071 | 61.9071 | 61.9071 | 61.9071 | 61.9071 | 61.9071 | 61.9071
R均值 |  | 0.048333 | 0.048333 | 0.048333 | 0.048333 | 0.048333 | 0.048333 | 0.048333 | 0.048333 | 0.048333 | 0.048333 | 0.048333 | 0.048333
UCLr |  | 0.10218 | 0.10218 | 0.10218 | 0.10218 | 0.10218 | 0.10218 | 0.10218 | 0.10218 | 0.10218 | 0.10218 | 0.10218 | 0.10218
LCLr |  | 0 | 0 | 0 | 0 | 0 | 0 | 0 | 0 | 0 | 0 | 0 | 0
由以上数据总得控制图
判 | 均值、极差控制图状态正常，测量过程中未出现非正常变异
定 | 若有任何一个X值及R值在管制上下限外则不可接受
| 判定者： | 2021-12-20: 冯春云; 2022-06-17: 审核：; 2022-07-23: 刘敏

## Sheet1
0.024585 | 61.92 | 62 | 61.92 | 61.92 | 61.92 | 61.94 | 61.92 | 61.94 | 61.94 | 61.94