## 记录表
南京地铁运营有限责任公司
一、轨距测量过程监视统计记录表
测量过程名称：轨距测量测试
被测参数：轨距测量值 |  |  |  |  | 测量范围：（1432~1441）mm |  |  |  |  | 允差范围：
测量仪器：轨距尺 设备编号：012549100938 |  |  |  |  | 测量范围：(1410~1470)mm
监视方法：统计计数 |  |  |  |  | 核查标准：1435mm标准量棒
序号 | 核查 | 观察记录（Ω） |  |  |  |  | X |  | X |  | R |  | R
| 日期 | X1 | X2 | X3 | X4 | X5 |  |  | UCL | LCL |  |  | UCL | LCL
1 | 2022-02-13 | 1435.4 | 1435.1 | 1435.5 | 1435.5 | 1436.2 | 1435.54 | 1435.451 | 1435.9213 | 1434.9807 | 1.1 | 0.815 | 1.7229 | 0
2 | 2022-02-21 | 1434.7 | 1435.1 | 1435.9 | 1435.2 | 1435.6 | 1435.3 | 1435.451 | 1435.9213 | 1434.9807 | 1.2 | 0.815 | 1.7229 | 0
3 | 2022-02-27 | 1435.5 | 1435.8 | 1435.1 | 1435.4 | 1435.8 | 1435.52 | 1435.451 | 1435.9213 | 1434.9807 | 0.7 | 0.815 | 1.7229 | 0
4 | 2022-03-03 | 1434.8 | 1435.7 | 1435.9 | 1435.7 | 1435.2 | 1435.46 | 1435.451 | 1435.9213 | 1434.9807 | 1.1 | 0.815 | 1.7229 | 0
5 | 202123/12 | 1435.4 | 1435.8 | 1435.3 | 1435.6 | 1435.4 | 1435.5 | 1435.451 | 1435.9213 | 1434.9807 | 0.5 | 0.815 | 1.7229 | 0
6 | 2022-03-21 | 1435.5 | 1435.1 | 1435.1 | 1435.7 | 1435.1 | 1435.3 | 1435.451 | 1435.9213 | 1434.9807 | 0.6 | 0.815 | 1.7229 | 0
7 | 2022-04-03 | 1435.3 | 1435.8 | 1435.1 | 1435.7 | 1435.1 | 1435.4 | 1435.451 | 1435.9213 | 1434.9807 | 0.7 | 0.815 | 1.7229 | 0
8 | 2022-04-13 | 1435.1 | 1436.1 | 1435.4 | 1435.2 | 1435.8 | 1435.52 | 1435.451 | 1435.9213 | 1434.9807 | 1 | 0.815 | 1.7229 | 0
9 | 2022-04-23 | 1435.7 | 1435.8 | 1435.1 | 1435.5 | 1435.2 | 1435.46 | 1435.451 | 1435.9213 | 1434.9807 | 0.7 | 0.815 | 1.7229 | 0
10 | 2022-05-07 | 1435.5 | 1435.1 | 1435.1 | 1435.2 | 1435.7 | 1435.32 | 1435.451 | 1435.9213 | 1434.9807 | 0.6 | 0.815 | 1.7229 | 0
11 | 2022-05-15 | 1435.1 | 1435.7 | 1435.9 | 1435.1 | 1435.2 | 1435.4 | 1435.451 | 1435.9213 | 1434.9807 | 0.8 | 0.815 | 1.7229 | 0
12 | 2022-05-28 | 1435.5 | 1435.1 | 1436.1 | 1435.7 | 1435.1 | 1435.5 | 1435.451 | 1435.9213 | 1434.9807 | 1 | 0.815 | 1.7229 | 0
13 | 2022-06-10 | 1435.5 | 1435.1 | 1435.5 | 1435.2 | 1436.1 | 1435.48 | 1435.451 | 1435.9213 | 1434.9807 | 1 | 0.815 | 1.7229 | 0
14 | 2022-06-23 | 1435.5 | 1435.7 | 1435.7 | 1435.2 | 1435.6 | 1435.54 | 1435.451 | 1435.9213 | 1434.9807 | 0.5 | 0.815 | 1.7229 | 0
15 | 2022-07-19 | 1435.1 | 1435.7 | 1435.8 | 1435.1 | 1435.2 | 1435.38 | 1435.451 | 1435.9213 | 1434.9807 | 0.7 | 0.815 | 1.7229 | 0
16 | 2022-07-30 | 1435.5 | 1435.1 | 1436.1 | 1435.7 | 1435.1 | 1435.5 | 1435.451 | 1435.9213 | 1434.9807 | 1 | 0.815 | 1.7229 | 0
17 | 2022-08-17 | 1435.7 | 1435.8 | 1435.1 | 1435.5 | 1435.7 | 1435.56 | 1435.451 | 1435.9213 | 1434.9807 | 0.7 | 0.815 | 1.7229 | 0
18 | 2022-08-31 | 1435.5 | 1435.1 | 1435.5 | 1435.2 | 1436.1 | 1435.48 | 1435.451 | 1435.9213 | 1434.9807 | 1 | 0.815 | 1.7229 | 0
19 | 2022-09-17 | 1435.1 | 1435.7 | 1435.8 | 1435.1 | 1435.2 | 1435.38 | 1435.451 | 1435.9213 | 1434.9807 | 0.7 | 0.815 | 1.7229 | 0
20 | 2022-10-19 | 1435.3 | 1435.8 | 1435.1 | 1435.4 | 1435.8 | 1435.48 | 1435.451 | 1435.9213 | 1434.9807 | 0.7 | 0.815 | 1.7229 | 0
计算过程： （单位：mm）
通过查找SPC控制图系数总表得: |  |  |  | 0.577 |  | 0 |  | 2.114
根据记录表得出： |  |  | 1435.451 |  | 0.815
均值控制图计算：
中心线： |  |  | 1435.451
上控制线： |  |  | 1435.9213
下控制线： |  |  | 1434.9807
极差控制图计算：
中心线： |  |  | 0.815
上控制线： |  |  | 1.7229
下控制线： |  |  | 0
监视结果评价：
均值、极差控制图状态正常，产品的指标测量过程中未出现非正常变异，能满足生产工艺要求。
核查人员： | [6 empty] | 核查日期：2022.10.19
=
LCL=D_3R ̅=
=
UCL=D_4R ̅=
=
CL=R ̅=
R ̅=
=
LCL=X ̿−A_2R ̅=
=
UCL=X ̿+A_2R ̅=
=
CL=X ̿=
=
A_2=
=
D_4=
=
D_3=
R ̅
X ̿
X ̿=

## 控制图
南京地铁运营有限责任公司
轨距测试测量过程控制图