## 稳定性
附2: 测量过程监视记录及控制图
过程名称： |  | 风机叶轮轴洗键槽宽度测量过程 |  |  | 被测参数: | 宽度尺寸（31.938-32）mm |  |  |  | 测量参数公差范围： |  | 0.062mm
测量仪器： |  | 游标卡尺 |  |  | 测量范围: |  | （0-150）mm |  |  | 最大允许误差: |  | ±0.02mm
|  |  |  | 核查标准: | 标准试块
日 期： |  | 2021-11-20 | 2021-12-18 | 2022-01-19 | 2022-02-23 | 2022-03-21 | 2022-04-10 | 2022-05-09 | 2022-06-14 | 2022-07-17 | 2022-08-21 | 2022-09-18 | 2022-10-20
测 量 值 | 1 | 31.96 | 31.98 | 31.996 | 31.94 | 31.94 | 31.96 | 31.996 | 31.98 | 31.96 | 31.96 | 31.98 | 31.96
| 2 | 31.96 | 31.94 | 31.94 | 31.96 | 31.94 | 31.96 | 31.96 | 31.98 | 31.96 | 31.94 | 31.94 | 31.996
| 3 | 31.96 | 31.94 | 31.94 | 31.96 | 31.94 | 31.96 | 31.96 | 31.94 | 31.94 | 31.996 | 31.98 | 31.996
| 4 | 31.96 | 31.96 | 31.96 | 31.96 | 31.94 | 31.94 | 31.94 | 31.96 | 31.98 | 31.94 | 31.96 | 31.96
| 5 | 31.996 | 31.96 | 31.996 | 31.94 | 31.94 | 31.96 | 31.94 | 31.98 | 31.996 | 31.96 | 31.996 | 31.998
平均值(X) |  | 31.9672 | 31.956 | 31.9664 | 31.952 | 31.94 | 31.956 | 31.9592 | 31.968 | 31.9672 | 31.9592 | 31.9712 | 31.982
极差（R) |  | 0.036 | 0.04 | 0.056 | 0.02 | 0 | 0.02 | 0.056 | 0.04 | 0.056 | 0.056 | 0.056 | 0.038
| X | 2021-11-20: 31.962; 2022-01-19: UCLx=X+A2R; 2022-03-21: 31.9848; 2022-05-09: A2; 2022-06-14: 0.577; 2022-08-21: 注： 1）每次测量数据不少于三个。 2）每组测量数据数量应统一。
| R | 2021-11-20: 0.0395; 2022-01-19: LCLx=X-A2R; 2022-03-21: 31.9392; 2022-05-09: D3; 2022-06-14: 0
|  |  |  | UCLr=D4R |  | 0.083503 |  | D4 | 2.114
|  |  |  | LCLr=D3R |  | 0
X均值 |  | 31.962 | 31.962 | 31.962 | 31.962 | 31.962 | 31.962 | 31.962 | 31.962 | 31.962 | 31.962 | 31.962 | 31.962
UCLx |  | 31.9848 | 31.9848 | 31.9848 | 31.9848 | 31.9848 | 31.9848 | 31.9848 | 31.9848 | 31.9848 | 31.9848 | 31.9848 | 31.9848
LCLx |  | 31.9392 | 31.9392 | 31.9392 | 31.9392 | 31.9392 | 31.9392 | 31.9392 | 31.9392 | 31.9392 | 31.9392 | 31.9392 | 31.9392
R均值 |  | 0.0395 | 0.0395 | 0.0395 | 0.0395 | 0.0395 | 0.0395 | 0.0395 | 0.0395 | 0.0395 | 0.0395 | 0.0395 | 0.0395
UCLr |  | 0.083503 | 0.083503 | 0.083503 | 0.083503 | 0.083503 | 0.083503 | 0.083503 | 0.083503 | 0.083503 | 0.083503 | 0.083503 | 0.083503
LCLr |  | 0 | 0 | 0 | 0 | 0 | 0 | 0 | 0 | 0 | 0 | 0 | 0
由以上数据总得控制图
判 | 均值、极差控制图状态正常，测量过程中未出现非正常变异
定 | 若有任何一个X值及R值在管制上下限外则不可接受
| 判定者： | 2021-12-18: 张勇; 2022-06-14: 审核：; 2022-07-17: 王闯

## Sheet1
31.94 | 31.94 | 31.94 | 31.94 | 31.94
31.94 | 31.94 | 31.96 | 31.94 | 31.98 | 31.96 | 31.94 | 31.94 | 31.98 | 31.94