## 控制图
附2: 测量过程监视记录及控制图
过程名称： |  | 胶合板厚度尺寸测量过程 |  |  | 被测参数: |  | 厚度尺寸(15±1)mm |  |  | 测量参数公差范围： |  | 2mm
测量仪器： |  | 游标卡尺 |  |  | 测量范围: |  | (0~150)mm |  |  | 最大允许误差： |  | ±0.03mm
核查标准: |  | 胶合板
日 期： |  | 2022-05-12 | 2022-05-22 | 2022-06-12 | 2022-06-23 | 2022-07-10 | 2022-07-24 | 2022-08-12 | 2022-08-20 | 2022-09-01 | 2022-09-12 | 2022-10-05 | 2022-11-02
测 量 值 | 1 | 15.02 | 15.04 | 15.04 | 15 | 15.02 | 15 | 15.02 | 15.02 | 15 | 15 | 15.02 | 15.02
| 2 | 15.04 | 15.02 | 15.02 | 15.02 | 15.06 | 15.04 | 15.04 | 15 | 15.02 | 15.02 | 15.02 | 15.02
| 3 | 15.06 | 15.02 | 15.06 | 15.02 | 15.06 | 15.06 | 15.02 | 15.02 | 15.06 | 15.04 | 15.04 | 15.06
| 4 | 15.02 | 15.02 | 15.02 | 15.02 | 15.02 | 15.02 | 15.02 | 15.02 | 15.02 | 15.02 | 15.02 | 15.02
| 5 | 15.02 | 15.02 | 15.02 | 15.06 | 15.02 | 15.04 | 15.04 | 15.04 | 15.02 | 15.02 | 15.02 | 15.02
平均值(X) |  | 15.032 | 15.024 | 15.032 | 15.024 | 15.036 | 15.032 | 15.028 | 15.02 | 15.024 | 15.02 | 15.024 | 15.028
极差R |  | 0.04 | 0.02 | 0.04 | 0.06 | 0.04 | 0.06 | 0.02 | 0.04 | 0.06 | 0.04 | 0.02 | 0.04
| X | 2022-05-12: 15.027; 2022-06-12: UCLx=X+A2R; 2022-07-10: 15.0501; 2022-08-12: A2; 2022-08-20: 0.577; 2022-09-12: 注： 1）每次测量数据不少于5个 2）每组测量数据数量应统一
| R | 2022-05-12: 0.04; 2022-06-12: LCLx=X-A2R; 2022-07-10: 15.0039; 2022-08-12: D3; 2022-08-20: 0
|  |  |  | UCLr=D4R |  | 0.08456 |  | D4 | 2.114
|  |  |  | LCLr=D3R |  | 0
X均值 |  | 15.027 | 15.027 | 15.027 | 15.027 | 15.027 | 15.027 | 15.027 | 15.027 | 15.027 | 15.027 | 15.027 | 15.027
UCLx |  | 15.0501 | 15.0501 | 15.0501 | 15.0501 | 15.0501 | 15.0501 | 15.0501 | 15.0501 | 15.0501 | 15.0501 | 15.0501 | 15.0501
LCLx |  | 15.0039 | 15.0039 | 15.0039 | 15.0039 | 15.0039 | 15.0039 | 15.0039 | 15.0039 | 15.0039 | 15.0039 | 15.0039 | 15.0039
R均值 |  | 0.04 | 0.04 | 0.04 | 0.04 | 0.04 | 0.04 | 0.04 | 0.04 | 0.04 | 0.04 | 0.04 | 0.04
UCLr |  | 0.08456 | 0.08456 | 0.08456 | 0.08456 | 0.08456 | 0.08456 | 0.08456 | 0.08456 | 0.08456 | 0.08456 | 0.08456 | 0.08456
LCLr |  | 0 | 0 | 0 | 0 | 0 | 0 | 0 | 0 | 0 | 0 | 0 | 0
由以上数据总得控制图
判 | 均值、极差控制图状态正常，测量过程中未出现非正常变异
定 | 若有任何一个X值及R值在管制上下限外则不可接受
| 判定者： | 2022-05-22: 程友青; 2022-08-20: 审核：; 2022-09-01: 章小伟