## 监控记录
附2： 测量过程控制监视分析表及控制图
过程名称： |  | 水准测量过程（每千米高差）测量过程 |  |  | 被测参数: |  | 全中误差：±10mm/km |  |  | 允许偏差： |  | ±3.33mm
测量仪器： |  | 水准仪/0j0099 |  |  | 测量范围: |  | DL-111C |  |  | 运行示值误差： |  | 运行示值误差0.02mm
核查物件: |  | 31.5m高度 |  |  | 监控方式： |  | 每月监控一次
日 期： |  | 2021-12-15 | 2022-01-25 | 2022-02-16 | 2022-03-11 | 2022-04-21 | 2022-05-02 | 2022-06-12 | 2022-07-22 | 2022-08-09 | 2022-09-19 | 2022-10-05 | 2022-11-04
测 量 值 | 1 | 31502 | 31501 | 31502 | 31501 | 31501 | 31502 | 31501 | 31502 | 31504 | 31504 | 31503.2 | 31501
| 2 | 31504 | 31501 | 31502 | 31501 | 31504 | 31502 | 31501 | 31502 | 31501 | 31504 | 31503.2 | 31503
| 3 | 31502 | 31502 | 31504 | 31505 | 31503 | 31501 | 31503 | 31503 | 31504 | 31502 | 31501 | 31501
| 4 | 31504 | 31501 | 31502 | 31501 | 31504 | 31502 | 31501 | 31502 | 31501 | 31504 | 31505 | 31502
| 5 | 31502 | 31505 | 31502 | 31501 | 31504 | 31502 | 31501 | 31502 | 31502 | 31503 | 31501 | 31502
平均值(X) |  | 31502.8 | 31502 | 31502.4 | 31501.8 | 31503.2 | 31501.8 | 31501.4 | 31502.2 | 31502.4 | 31503.4 | 31502.68 | 31501.8
极差（R) |  | 2 | 4 | 2 | 4 | 3 | 1 | 2 | 1 | 3 | 2 | 4 | 2
| X | 2021-12-15: 31502.3233; 2022-02-16: UCLx=X+A2R; 2022-04-21: 31503.7658; 2022-06-12: A2; 2022-07-22: 0.577; 2022-09-19: 注： 1）每次测量数据不少于5个。 2）每组测量数据数量应统一。
| R | 2021-12-15: 2.5; 2022-02-16: LCLx=X-A2R; 2022-04-21: 31500.8808; 2022-06-12: D3; 2022-07-22: 0
|  |  |  | UCLr=D4R |  | 5.285 |  | D4 | 2.114
|  |  |  | LCLr=D3R |  | 0
X均值 |  | 31502.3233 | 31502.3233 | 31502.3233 | 31502.3233 | 31502.3233 | 31502.3233 | 31502.3233 | 31502.3233 | 31502.3233 | 31502.3233 | 31502.3233 | 31502.3233
UCLx |  | 31503.7658 | 31503.7658 | 31503.7658 | 31503.7658 | 31503.7658 | 31503.7658 | 31503.7658 | 31503.7658 | 31503.7658 | 31503.7658 | 31503.7658 | 31503.7658
LCLx |  | 31500.8808 | 31500.8808 | 31500.8808 | 31500.8808 | 31500.8808 | 31500.8808 | 31500.8808 | 31500.8808 | 31500.8808 | 31500.8808 | 31500.8808 | 31500.8808
R均值 |  | 2.5 | 2.5 | 2.5 | 2.5 | 2.5 | 2.5 | 2.5 | 2.5 | 2.5 | 2.5 | 2.5 | 2.5
UCLr |  | 5.285 | 5.285 | 5.285 | 5.285 | 5.285 | 5.285 | 5.285 | 5.285 | 5.285 | 5.285 | 5.285 | 5.285
LCLr |  | 0 | 0 | 0 | 0 | 0 | 0 | 0 | 0 | 0 | 0 | 0 | 0
由以上数据总得控制图
判 | 均值、极差控制图状态正常，测量过程中未出现非正常变异
定 | 若有任何一个X值及R值在管制上下限外则不可接受
| 判定者： | 2022-01-25: 翁煜立; 2022-07-22: 审核：; 2022-08-09: 任航科