## 稳定性
附2: 测量过程监视记录及控制图
过程名称： |  | 分级注水泥器关闭套外径尺寸 测量过程 |  |  | 被测参数: |  |  |  |  | 测量参数公差范围： |  | 0.115mm
测量仪器： |  | 外径千分尺 |  |  | 测量范围: |  | （125~150）mm |  |  | 校准不确定度： |  | U=0.0018mm, k=2
核查标准: |  | 分级注水泥器关闭套
日 期： |  | 2021-11-03 | 2021-12-09 | 2022-01-12 | 2022/21/9 | 2022-03-05 | 2022-04-16 | 2022-05-17 | 2022-06-20 | 2022-07-21 | 2022-08-16 | 2022-09-22 | 2022-10-25
测 量 值 | 1 | 139.852 | 139.854 | 139.854 | 139.85 | 139.852 | 139.852 | 139.852 | 139.852 | 139.852 | 139.85 | 139.852 | 139.852
| 2 | 139.856 | 139.852 | 139.858 | 139.854 | 139.854 | 139.856 | 139.854 | 139.85 | 139.85 | 139.856 | 139.854 | 139.854
| 3 | 139.858 | 139.856 | 139.856 | 139.856 | 139.856 | 139.858 | 139.856 | 139.856 | 139.852 | 139.856 | 139.852 | 139.856
| 4 | 139.852 | 139.852 | 139.85 | 139.852 | 139.851 | 139.852 | 139.852 | 139.856 | 139.852 | 139.852 | 139.85 | 139.852
| 5 | 139.852 | 139.852 | 139.852 | 139.852 | 139.852 | 139.852 | 139.855 | 139.852 | 139.852 | 139.856 | 139.852 | 139.852
平均值(X) |  | 139.854 | 139.8532 | 139.854 | 139.8528 | 139.853 | 139.854 | 139.8538 | 139.8532 | 139.8516 | 139.854 | 139.852 | 139.8532
极差（R) |  | 0.006 | 0.004 | 0.008 | 0.006 | 0.005 | 0.006 | 0.004 | 0.006 | 0.002 | 0.006 | 0.004 | 0.004
| X | 139.8532 |  | UCLx=X+A2R |  | 2022-03-05: 139.8562; 2022-05-17: A2; 2022-06-20: 0.577; 2022-08-16: 注： 1）每次测量数据不少于5个 2）每组测量数据数量应统一
| R | 0.0050833 |  | LCLx=X-A2R |  | 2022-03-05: 139.8503; 2022-05-17: D3; 2022-06-20: 0
|  |  |  | UCLr=D4R |  | 2022-03-05: 0.010746; 2022-05-17: D4; 2022-06-20: 2.114
|  |  |  | LCLr=D3R |  | 2022-03-05: 0
X均值 |  | 139.8532 | 139.8532 | 139.8532 | 139.8532 | 139.8532 | 139.8532 | 139.8532 | 139.8532 | 139.8532 | 139.8532 | 139.8532 | 139.8532
UCLx |  | 139.8562 | 139.8562 | 139.8562 | 139.8562 | 139.8562 | 139.8562 | 139.8562 | 139.8562 | 139.8562 | 139.8562 | 139.8562 | 139.8562
LCLx |  | 139.8503 | 139.8503 | 139.8503 | 139.8503 | 139.8503 | 139.8503 | 139.8503 | 139.8503 | 139.8503 | 139.8503 | 139.8503 | 139.8503
R均值 |  | 0.0050833 | 0.0050833 | 0.0050833 | 0.0050833 | 0.0050833 | 0.0050833 | 0.0050833 | 0.0050833 | 0.0050833 | 0.0050833 | 0.0050833 | 0.0050833
UCLr |  | 0.010746 | 0.010746 | 0.010746 | 0.010746 | 0.010746 | 0.010746 | 0.010746 | 0.010746 | 0.010746 | 0.010746 | 0.010746 | 0.010746
LCLr |  | 0 | 0 | 0 | 0 | 0 | 0 | 0 | 0 | 0 | 0 | 0 | 0
由以上数据总得控制图
判 | 均值、极差控制图状态正常，测量过程中未出现非正常变异
定 | 若有任何一个X值及R值在管制上下限外则不可接受
| 判定者： |  | 张秀静 |  |  | 2022-06-20: 审核：; 2022-07-21: 刘福新