## 附录C+附录D
附录C 防爆断路器静态水压试验过程控制监视分析表
过程名称： |  | 防爆断路器静态水压试验 |  |  | 被测参数: |  | 压力≥1.5MPa |  |  | 允许偏差： |  | ≥1.5MPa
测量仪器： |  | 压力表 |  |  | 测量范围: |  | （0-2.5）MPa |  |  | 最大允许誤差： |  | ±0.04MPa
核查物件: |  | 防爆断路器 |  |  | 监控方式： |  | 用同一台压力表按期测量同一类型的防爆断路器
日 期： |  | 2021-12-25 | 2022-01-13 | 2022-02-23 | 2022-03-10 | 2022-04-08 | 2022-05-10 | 2022-06-09 | 2022-07-13 | 2022-08-10 | 2022-09-12 | 2022-10-10 | 2022-11-11
测 量 值 | 1 | 1.68 | 1.54 | 1.58 | 1.6 | 1.5 | 1.68 | 1.62 | 1.68 | 1.68 | 1.6 | 1.68 | 1.6
| 2 | 1.64 | 1.6 | 1.6 | 1.64 | 1.54 | 1.54 | 1.68 | 1.54 | 1.54 | 1.64 | 1.54 | 1.64
| 3 | 1.54 | 1.52 | 1.54 | 1.54 | 1.68 | 1.54 | 1.62 | 1.6 | 1.58 | 1.54 | 1.62 | 1.54
| 4 | 1.54 | 1.58 | 1.52 | 1.54 | 1.54 | 1.62 | 1.6 | 1.64 | 1.54 | 1.54 | 1.64 | 1.54
| 5 | 1.62 | 1.68 | 1.58 | 1.62 | 1.52 | 1.58 | 1.54 | 1.52 | 1.52 | 1.62 | 1.52 | 1.62
平均值(X) |  | 1.604 | 1.584 | 1.564 | 1.588 | 1.556 | 1.592 | 1.612 | 1.596 | 1.572 | 1.588 | 1.6 | 1.588
极差（R) |  | 0.14 | 0.16 | 0.08 | 0.1 | 0.18 | 0.14 | 0.14 | 0.16 | 0.16 | 0.1 | 0.16 | 0.1
| X | 2021-12-25: 1.587; 2022-02-23: UCLx=X+A2R; 2022-04-08: 1.6649; 2022-06-09: A2; 2022-07-13: 0.577; 2022-09-12: 注： 1）每次测量数据不少于三个。 2）每组测量数据数量应统一。
| R | 2021-12-25: 0.135; 2022-02-23: LCLx=X-A2R; 2022-04-08: 1.5091; 2022-06-09: D3; 2022-07-13: 0
|  |  |  | UCLr=D4R |  | 0.28539 |  | D4 | 2.114
|  |  |  | LCLr=D3R |  | 0
附录D 防爆断路器静态水压试验过程控制监视控制图
X均值 |  | 1.587 | 1.587 | 1.587 | 1.587 | 1.587 | 1.587 | 1.587 | 1.587 | 1.587 | 1.587 | 1.587 | 1.587
UCLx |  | 1.6649 | 1.6649 | 1.6649 | 1.6649 | 1.6649 | 1.6649 | 1.6649 | 1.6649 | 1.6649 | 1.6649 | 1.6649 | 1.6649
LCLx |  | 1.5091 | 1.5091 | 1.5091 | 1.5091 | 1.5091 | 1.5091 | 1.5091 | 1.5091 | 1.5091 | 1.5091 | 1.5091 | 1.5091
R均值 |  | 0.135 | 0.135 | 0.135 | 0.135 | 0.135 | 0.135 | 0.135 | 0.135 | 0.135 | 0.135 | 0.135 | 0.135
UCLr |  | 0.28539 | 0.28539 | 0.28539 | 0.28539 | 0.28539 | 0.28539 | 0.28539 | 0.28539 | 0.28539 | 0.28539 | 0.28539 | 0.28539
LCLr |  | 0 | 0 | 0 | 0 | 0 | 0 | 0 | 0 | 0 | 0 | 0 | 0
由以上数据总得控制图
判 | 均值、极差控制图状态正常，测量过程中未出现非正常变异
定 | 若有任何一个X值及R值在管制上下限外则不可接受
| 判定者： | 2022-01-13: 马云; 2022-07-13: 审核：; 2022-08-10: 宋祺鹏

## Sheet1
0.030111 | 1.5 | 1.56 | 1.56 | 1.56 | 1.56 | 1.5 | 1.52 | 1.5 | 1.56 | 1.5