## 监控记录
附2： 测量过程监视记录及控制图
过程名称 |  | 蝶阀端面沟槽槽底尺寸测量 |  |  | 技术要求 |  |  | 15.4±0.1mm |  | 公差范围 |  | ±0.1mm
测量设备 |  | 游标卡尺 |  |  | 测量范围 |  | （0—200）mm |  |  | 最大允许誤差 |  | ±0.02mm
核查标准 |  |  |  |  | 标准量块
日 期： |  | 2021-11-22 | 2021-12-19 | 2022-01-27 | 2022-02-16 | 2022-03-23 | 2022-04-20 | 2022-05-17 | 2022-06-21 | 2022-07-11 | 2022-08-13 | 2022-09-15 | 2022-10-18
测 量 值 | 1 | 15.39 | 15.4 | 15.41 | 15.42 | 15.38 | 15.41 | 15.4 | 15.42 | 15.39 | 15.41 | 15.38 | 15.41
| 2 | 15.41 | 15.42 | 15.42 | 15.42 | 15.41 | 15.41 | 15.42 | 15.4 | 15.41 | 15.42 | 15.41 | 15.41
| 3 | 15.39 | 15.4 | 15.42 | 15.39 | 15.39 | 15.39 | 15.41 | 15.42 | 15.42 | 15.42 | 15.39 | 15.39
| 4 | 15.41 | 15.41 | 15.39 | 15.43 | 15.41 | 15.41 | 15.41 | 15.43 | 15.39 | 15.42 | 15.41 | 15.41
| 4 | 15.41 | 15.41 | 15.41 | 15.42 | 15.41 | 15.41 | 15.42 | 15.42 | 15.41 | 15.41 | 15.41 | 15.41
平均值(X) |  | 15.402 | 15.408 | 15.41 | 15.416 | 15.4 | 15.406 | 15.412 | 15.418 | 15.404 | 15.416 | 15.4 | 15.406
极差（R) |  | 0.02 | 0.02 | 0.03 | 0.04 | 0.03 | 0.02 | 0.02 | 0.03 | 0.03 | 0.01 | 0.03 | 0.02
| X | 2021-11-22: 15.4082; 2022-01-27: UCLx=X+A2R; 2022-03-23: 15.4226; 2022-05-17: A2; 2022-06-21: 0.577; 2022-08-13: 注： 1）每次测量数据不少于三个。 2）每组测量数据数量应统一。
| R | 2021-11-22: 0.025; 2022-01-27: LCLx=X-A2R; 2022-03-23: 15.3937; 2022-05-17: D3; 2022-06-21: 0
|  |  |  | UCLr=D4R |  | 0.05285 |  | D4 | 2.114
|  |  |  | LCLr=D3R |  | 0
X均值 |  | 15.4082 | 15.4082 | 15.4082 | 15.4082 | 15.4082 | 15.4082 | 15.4082 | 15.4082 | 15.4082 | 15.4082 | 15.4082 | 15.4082
UCLx |  | 15.4226 | 15.4226 | 15.4226 | 15.4226 | 15.4226 | 15.4226 | 15.4226 | 15.4226 | 15.4226 | 15.4226 | 15.4226 | 15.4226
LCLx |  | 15.3937 | 15.3937 | 15.3937 | 15.3937 | 15.3937 | 15.3937 | 15.3937 | 15.3937 | 15.3937 | 15.3937 | 15.3937 | 15.3937
R均值 |  | 0.025 | 0.025 | 0.025 | 0.025 | 0.025 | 0.025 | 0.025 | 0.025 | 0.025 | 0.025 | 0.025 | 0.025
UCLr |  | 0.05285 | 0.05285 | 0.05285 | 0.05285 | 0.05285 | 0.05285 | 0.05285 | 0.05285 | 0.05285 | 0.05285 | 0.05285 | 0.05285
LCLr |  | 0 | 0 | 0 | 0 | 0 | 0 | 0 | 0 | 0 | 0 | 0 | 0
由以上数据总得控制图
判 | 均值、极差控制图状态正常，测量过程中未出现非正常变异
定 | 若有任何一个X值及R值在管制上下限外则不可接受
| 核查人员： | 2021-12-19: 陈现喜