## 监控记录
附2： 测量过程监视记录及控制图1
过程名称 |  | 测量过程名称：进厂钢材(原材料)C含量检测 |  |  | C含量检测 |  |  | （0.32-0.38）% ， |  | 公差范围 |  | T=0.06%
测量设备 |  |  |  |  | 测量范围 |  | （0.05--6）% |  |  | 最大允许誤差 |  | C含量最大允许误差是0.005%
核查标准 |  |  |  |  | 标准试样
日 期： |  | 2021-10-13 | 2021-11-10 | 2021-12-27 | 2022-01-16 | 2022-02-18 | 2022-03-20 | 2022-04-25 | 2022-05-20 | 2022-06-11 | 2022-07-13 | 2022-08-18 | 2022-09-25
测 量 值 | 1 | 0.326 | 0.324 | 0.322 | 0.327 | 0.325 | 0.321 | 0.327 | 0.326 | 0.323 | 0.329 | 0.322 | 0.324
| 2 | 0.322 | 0.327 | 0.329 | 0.326 | 0.321 | 0.328 | 0.328 | 0.327 | 0.324 | 0.322 | 0.325 | 0.326
| 3 | 0.326 | 0.321 | 0.322 | 0.327 | 0.325 | 0.321 | 0.32 | 0.322 | 0.329 | 0.324 | 0.321 | 0.326
| 4 | 0.322 | 0.327 | 0.329 | 0.326 | 0.321 | 0.328 | 0.328 | 0.327 | 0.324 | 0.322 | 0.325 | 0.322
| 4 | 0.321 | 0.326 | 0.328 | 0.328 | 0.324 | 0.322 | 0.32 | 0.322 | 0.329 | 0.324 | 0.321 | 0.325
平均值(X) |  | 0.3234 | 0.325 | 0.326 | 0.3268 | 0.3232 | 0.324 | 0.3246 | 0.3248 | 0.3258 | 0.3242 | 0.3228 | 0.3246
极差（R) |  | 0.005 | 0.006 | 0.007 | 0.002 | 0.004 | 0.007 | 0.008 | 0.005 | 0.006 | 0.007 | 0.004 | 0.004
| X | 2021-10-13: 0.3246; 2021-12-27: UCLx=X+A2R; 2022-02-18: 0.32773; 2022-04-25: A2; 2022-05-20: 0.577; 2022-07-13: 注： 1）每次测量数据不少于三个。 2）每组测量数据数量应统一。
| R | 2021-10-13: 0.0054167; 2021-12-27: LCLx=X-A2R; 2022-02-18: 0.32147; 2022-04-25: D3; 2022-05-20: 0
|  |  |  | UCLr=D4R |  | 0.011451 |  | D4 | 2.114
|  |  |  | LCLr=D3R |  | 0
X均值 |  | 0.3246 | 0.3246 | 0.3246 | 0.3246 | 0.3246 | 0.3246 | 0.3246 | 0.3246 | 0.3246 | 0.3246 | 0.3246 | 0.3246
UCLx |  | 0.32773 | 0.32773 | 0.32773 | 0.32773 | 0.32773 | 0.32773 | 0.32773 | 0.32773 | 0.32773 | 0.32773 | 0.32773 | 0.32773
LCLx |  | 0.32147 | 0.32147 | 0.32147 | 0.32147 | 0.32147 | 0.32147 | 0.32147 | 0.32147 | 0.32147 | 0.32147 | 0.32147 | 0.32147
R均值 |  | 0.0054167 | 0.0054167 | 0.0054167 | 0.0054167 | 0.0054167 | 0.0054167 | 0.0054167 | 0.0054167 | 0.0054167 | 0.0054167 | 0.0054167 | 0.0054167
UCLr |  | 0.011451 | 0.011451 | 0.011451 | 0.011451 | 0.011451 | 0.011451 | 0.011451 | 0.011451 | 0.011451 | 0.011451 | 0.011451 | 0.011451
LCLr |  | 0 | 0 | 0 | 0 | 0 | 0 | 0 | 0 | 0 | 0 | 0 | 0
由以上数据总得控制图
判 | 均值、极差控制图状态正常，测量过程中未出现非正常变异
定 | 若有任何一个X值及R值在管制上下限外则不可接受
核查人员： | bar: 2021-11-10