## 铜排尺寸测量过程控制监视图
铜排尺寸测量过程控制图
#REF!
测量过程名称 |  | 铜排尺寸测量过程 | [5 empty] | 规格 |  | 标准 |  | 样本数 |  | 控制方法 |  | 均值 |  | 极差 |  | 核查标准 |  | 铜排 |  |  | 管理编号 |  | 22JL001A
[8 empty] | 上限 USL |  | 10.02 |  | 5 |  | 上限 UCL |  | 10.0171 |  | 0.02961
控制对象 |  | 游标卡尺 | [5 empty] | 中心限CL |  | 10.01 |  | 组数 |  | 中心限CL |  | 10.009 |  | 0.009 |  | 使用部门 |  | 生产部
测量单位 |  | mm | [5 empty] | 下限 LSL |  | 10 |  | 25 |  | 下限 LCL |  | 10.0009 |  | 0 |  | 测量者 |  | 吕志华 |  |  | 日期 |  | 2022-11-20
日期/ | 时间 | 7/10 | 7/25 | 8/10 | 8/25 | 9/10 | 9/25 | 10/10 | 10/25 | 11/10 | 11/20
组 | 号 | 1 | 2 | 3 | 4 | 5 | 6 | 7 | 8 | 9 | 10 | 11 | 12 | 13 | 14 | 15 | 16 | 17 | 18 | 19 | 20 | 21 | 22 | 23 | 24 | 25
测量样本X | 1 | 7/10 1: 10.01; 7/25 2: 10.02; 8/10 3: 10.01; 8/25 4: 10.02; 9/10 5: 10.01; 9/25 6: 10.01; 10/10 7: 10.01; 10/25 8: 10.01; 11/10 9: 10.02; 11/20 10: 10.02
| 2 | 7/10 1: 10.01; 7/25 2: 10.01; 8/10 3: 10.01; 8/25 4: 10.02; 9/10 5: 10; 9/25 6: 10.01; 10/10 7: 10; 10/25 8: 10.01; 11/10 9: 10.01; 11/20 10: 10.01
| 3 | 7/10 1: 10.01; 7/25 2: 10; 8/10 3: 10.01; 8/25 4: 10.01; 9/10 5: 10; 9/25 6: 10.02; 10/10 7: 10; 10/25 8: 10.02; 11/10 9: 10.01; 11/20 10: 10
| 4 | 7/10 1: 10.02; 7/25 2: 10.01; 8/10 3: 10.01; 8/25 4: 10; 9/10 5: 10.01; 9/25 6: 10.01; 10/10 7: 10.01; 10/25 8: 10; 11/10 9: 10; 11/20 10: 10.01
| 5 | 7/10 1: 10.01; 7/25 2: 10.01; 8/10 3: 10.01; 8/25 4: 10; 9/10 5: 10; 9/25 6: 10.01; 10/10 7: 10.01; 10/25 8: 10.01; 11/10 9: 10; 11/20 10: 10
Ｘ |  | 7/10 1: 10.012; 7/25 2: 10.01; 8/10 3: 10.01; 8/25 4: 10.01; 9/10 5: 10.004; 9/25 6: 10.012; 10/10 7: 10.006; 10/25 8: 10.01; 11/10 9: 10.008; 11/20 10: 10.008
R |  | 7/10 1: 0.01; 7/25 2: 0.02; 8/10 3: 0; 8/25 4: 0.02; 9/10 5: 0.01; 9/25 6: 0.01; 10/10 7: 0.01; 10/25 8: 0.02; 11/10 9: 0.02; 11/20 10: 0.02
控制图用系数
x | [26 empty] | A2 | 0.577
均值控制图 | [26 empty] | D3 | -
[27 empty] | D4 | 2.115
[27 empty] | X | 10.009
[27 empty] | R | 0.014
R
极差控制图
控制图用系数表
| n | 7/10 1: A2; 7/25 2: m3A2; 8/10 3: D3; 8/25 4: D4; 9/10 5: E2
| 2 | 7/10 1: 1.88; 7/25 2: 1.88; 8/10 3: -; 8/25 4: 3.267; 9/10 5: 2.66
| 3 | 7/10 1: 1.023; 7/25 2: 1.187; 8/10 3: -; 8/25 4: 2.575; 9/10 5: 1.772
| 4 | 7/10 1: 0.729; 7/25 2: 0.796; 8/10 3: -; 8/25 4: 2.282; 9/10 5: 1.457
| 5 | 7/10 1: 0.577; 7/25 2: 0.691; 8/10 3: -; 8/25 4: 2.115; 9/10 5: 1.29
| 6 | 7/10 1: 0.483; 7/25 2: 0.549; 8/10 3: -; 8/25 4: 2.004; 9/10 5: 1.184
| 7 | 7/10 1: 0.419; 7/25 2: 0.509; 8/10 3: 0.076; 8/25 4: 1.924; 9/10 5: 1.109
| 8 | 7/10 1: 0.377; 7/25 2: 0.432; 8/10 3: 0.136; 8/25 4: 1.864; 9/10 5: 1.054
| 9 | 7/10 1: 0.337; 7/25 2: 0.412; 8/10 3: 0.184; 8/25 4: 1.186; 9/10 5: 1.01
| 10 | 7/10 1: 0.308; 7/25 2: 0.363; 8/10 3: 0.223; 8/25 4: 1.777; 9/10 5: 0.975
以下为控制图所用数据，无需再填，已有链接数据
|  | 7/10 | 7/25 | 8/10 | 8/25 | 9/10 | 9/25 | 10/10 | 10/25 | 11/10 | 11/20
均值控制图 | USL | 7/10 1: 10.02; 7/25 2: 10.02; 8/10 3: 10.02; 8/25 4: 10.02; 9/10 5: 10.02; 9/25 6: 10.02; 10/10 7: 10.02; 10/25 8: 10.02; 11/10 9: 10.02; 11/20 10: 10.02
| LSL | 7/10 1: 10; 7/25 2: 10; 8/10 3: 10; 8/25 4: 10; 9/10 5: 10; 9/25 6: 10; 10/10 7: 10; 10/25 8: 10; 11/10 9: 10; 11/20 10: 10
| UCL | 7/10 1: 10.0171; 7/25 2: 10.0171; 8/10 3: 10.0171; 8/25 4: 10.0171; 9/10 5: 10.0171; 9/25 6: 10.0171; 10/10 7: 10.0171; 10/25 8: 10.0171; 11/10 9: 10.0171; 11/20 10: 10.0171
| CL | 7/10 1: 10.009; 7/25 2: 10.009; 8/10 3: 10.009; 8/25 4: 10.009; 9/10 5: 10.009; 9/25 6: 10.009; 10/10 7: 10.009; 10/25 8: 10.009; 11/10 9: 10.009; 11/20 10: 10.009
| X | 7/10 1: 10.012; 7/25 2: 10.01; 8/10 3: 10.01; 8/25 4: 10.01; 9/10 5: 10.004; 9/25 6: 10.012; 10/10 7: 10.006; 10/25 8: 10.01; 11/10 9: 10.008; 11/20 10: 10.008
| LCL | 7/10 1: 10.0009; 7/25 2: 10.0009; 8/10 3: 10.0009; 8/25 4: 10.0009; 9/10 5: 10.0009; 9/25 6: 10.0009; 10/10 7: 10.0009; 10/25 8: 10.0009; 11/10 9: 10.0009; 11/20 10: 10.0009
极差控制图 | UCL | 7/10 1: 0.02961; 7/25 2: 0.02961; 8/10 3: 0.02961; 8/25 4: 0.02961; 9/10 5: 0.02961; 9/25 6: 0.02961; 10/10 7: 0.02961; 10/25 8: 0.02961; 11/10 9: 0.02961; 11/20 10: 0.02961
| CL | 7/10 1: 0.009; 7/25 2: 0.009; 8/10 3: 0.009; 8/25 4: 0.009; 9/10 5: 0.009; 9/25 6: 0.009; 10/10 7: 0.009; 10/25 8: 0.009; 11/10 9: 0.009; 11/20 10: 0.009
| R | 7/10 1: 0.01; 7/25 2: 0.02; 8/10 3: 0; 8/25 4: 0.02; 9/10 5: 0.01; 9/25 6: 0.01; 10/10 7: 0.01; 10/25 8: 0.02; 11/10 9: 0.02; 11/20 10: 0.02
| LCL | 7/10 1: 0; 7/25 2: 0; 8/10 3: 0; 8/25 4: 0; 9/10 5: 0; 9/25 6: 0; 10/10 7: 0; 10/25 8: 0; 11/10 9: 0; 11/20 10: 0