## 1A
SO3质量分数测定测量过程监视统计记录表
测量过程名称：SO3质量分数测定测量过程
被测参数：SO3质量分数 测量要求：≤51mg
测量仪器：电子天平 测量范围：（0-200）g Ⅰ级
监视方法：统计技术 |  |  | 核查标准：25g标准砝码
序号 | 核查 | 观察记录（g） | [5 empty] | R
| 日期 | X1 | X2 | X3 | X4 | X5
1 | 2022.08.20 | 25 | 24.999 | 25.001 | 25.001 | 25 | 25.0002 | 0.002
2 | 2022.08.30 | 25.001 | 25 | 25 | 24.999 | 25 | 25 | 0.002
3 | 2022.09.10 | 25 | 25.001 | 25 | 25 | 25 | 25.0002 | 0.001
4 | 2022.09.20 | 25.001 | 25 | 25 | 24.999 | 25.001 | 25.0002 | 0.002
5 | 2022.09.30 | 25 | 24.999 | 25.001 | 25 | 25 | 25 | 0.002
6 | 2022.10.10 | 25 | 25.001 | 25 | 25.001 | 24.999 | 25.0002 | 0.002
7 | 2022.10.20 | 25 | 25.001 | 25 | 24.999 | 25 | 25 | 0.002
8 | 2022.10.30 | 25.001 | 25 | 24.999 | 25.001 | 25 | 25.0002 | 0.002
9 | 2022.11.10 | 25 | 25.001 | 24.999 | 25 | 25 | 25 | 0.002
10 | 2022.11.20 | 24.999 | 25.001 | 25.001 | 25 | 25 | 25.0002 | 0.002
| 25.0001 |  |  |  |  | 0.0019
查表得: |  | A2= | 0.58 | D4= | 2.115 | D3= | --
控制图计算：
中心线 | CL= |  | 25.0001
上控制线 | UCL= |  | 25.0012
下控制线 | LCL= |  | 24.999
R | 控制图计算：
中心线 | CL= |  | 0.0019
上控制线 | UCL= |  | 0.0040185
下控制线 | LCL= |  | --
监视结果评价：
均值、极差控制图状态正常，SO3质量分数测量过程中未出现非正常变异，满足要求。
核查人员：