## 控制图
附2: 测量过程监视记录及控制图
过程名称： |  | 小四通外径尺寸测量过程 |  |  | 被测参数: |  | 外径尺寸120±0.2mm |  |  | 测量参数公差范围： |  | 0.4mm
测量仪器： |  | 游标卡尺 |  |  | 测量范围: |  | （0~150）mm |  |  | 最大允许误差： |  | ±0.03mm
核查标准: |  | 小四通
日 期： |  | 2022-02-09 | 2022-03-12 | 2022-04-09 | 2022-05-05 | 2022-06-06 | 2022-07-17 | 2022-08-20 | 2022-09-21 | 2022-10-16 | 2022-11-02 | 2022-12-02 | 2023-01-09
测 量 值 | 1 | 120.04 | 120.02 | 120.02 | 120.02 | 120.02 | 120.08 | 120.02 | 120.02 | 120.02 | 120.06 | 120.02 | 120.06
| 2 | 120.02 | 120.02 | 120.02 | 120.02 | 120.06 | 120.02 | 120.02 | 120.02 | 120.02 | 120.06 | 120.02 | 120.06
| 3 | 120.02 | 120.04 | 120.04 | 120.04 | 120.04 | 120.02 | 120.02 | 120.02 | 120.02 | 120.02 | 120.02 | 120.02
| 4 | 120.02 | 120.06 | 120.02 | 120.06 | 120.02 | 120.02 | 120.06 | 120.04 | 120.06 | 120.04 | 120.04 | 120.04
| 5 | 120.02 | 120.06 | 120.02 | 120.06 | 120.02 | 120.02 | 120.06 | 120.02 | 120.06 | 120.02 | 120.02 | 120.02
平均值(X) |  | 120.024 | 120.04 | 120.024 | 120.04 | 120.032 | 120.032 | 120.036 | 120.024 | 120.036 | 120.04 | 120.024 | 120.04
全距（R) |  | 0.02 | 0.04 | 0.02 | 0.04 | 0.04 | 0.06 | 0.04 | 0.02 | 0.04 | 0.04 | 0.02 | 0.04
| X | 2022-02-09: 120.0327; 2022-04-09: UCLx=X+A2R; 2022-06-06: 120.0529; 2022-08-20: A2; 2022-09-21: 0.577; 2022-11-02: 注： 1）每次测量数据不少于三个 2）每组测量数据数量应统一
| R | 2022-02-09: 0.035; 2022-04-09: LCLx=X-A2R; 2022-06-06: 120.0125; 2022-08-20: D3; 2022-09-21: 0
|  |  |  | UCLr=D4R |  | 0.07399 |  | D4 | 2.114
|  |  |  | LCLr=D3R |  | 0
X均值 |  | 120.0327 | 120.0327 | 120.0327 | 120.0327 | 120.0327 | 120.0327 | 120.0327 | 120.0327 | 120.0327 | 120.0327 | 120.0327 | 120.0327
UCLx |  | 120.0529 | 120.0529 | 120.0529 | 120.0529 | 120.0529 | 120.0529 | 120.0529 | 120.0529 | 120.0529 | 120.0529 | 120.0529 | 120.0529
LCLx |  | 120.0125 | 120.0125 | 120.0125 | 120.0125 | 120.0125 | 120.0125 | 120.0125 | 120.0125 | 120.0125 | 120.0125 | 120.0125 | 120.0125
R均值 |  | 0.035 | 0.035 | 0.035 | 0.035 | 0.035 | 0.035 | 0.035 | 0.035 | 0.035 | 0.035 | 0.035 | 0.035
UCLr |  | 0.07399 | 0.07399 | 0.07399 | 0.07399 | 0.07399 | 0.07399 | 0.07399 | 0.07399 | 0.07399 | 0.07399 | 0.07399 | 0.07399
LCLr |  | 0 | 0 | 0 | 0 | 0 | 0 | 0 | 0 | 0 | 0 | 0 | 0
由以上数据总得控制图
判 | 均值、极差控制图状态正常，测量过程中未出现非正常变异
定 | 若有任何一个X值及R值在管制上下限外则不可接受
| 判定者： | 2022-03-12: 刘妮; 2022-09-21: 审核：; 2022-10-16: 刘振振