## 分析用控制图
分析用控制图
核查数据（单位：pH） | [8 empty] | R控制图 |  |  | Xbar控制图
| 核查日期 | 测量X1 | 测量X2 | 测量X3 | 测量X4 | 测量X5 | 平均值 | 极差R | UCL | CL | LCL | UCL | CL | LCL
| 1 | 6.2 | 6.21 | 6.19 | 6.18 | 6.22 | 6.2 | 0.04 | 0.12177 | 0.0576 | 0 | 6.2376 | 6.2043 | 6.1711
| 2 | 6.23 | 6.17 | 6.19 | 6.23 | 6.21 | 6.206 | 0.06 | 0.12177 | 0.0576 | 0 | 6.2376 | 6.2043 | 6.1711
| 3 | 6.21 | 6.24 | 6.24 | 6.21 | 6.24 | 6.228 | 0.03 | 0.12177 | 0.0576 | 0 | 6.2376 | 6.2043 | 6.1711
| 4 | 6.2 | 6.22 | 6.19 | 6.18 | 6.21 | 6.2 | 0.04 | 0.12177 | 0.0576 | 0 | 6.2376 | 6.2043 | 6.1711
| 5 | 6.23 | 6.16 | 6.19 | 6.22 | 6.23 | 6.206 | 0.07 | 0.12177 | 0.0576 | 0 | 6.2376 | 6.2043 | 6.1711
| 6 | 6.21 | 6.22 | 6.18 | 6.21 | 6.24 | 6.212 | 0.06 | 0.12177 | 0.0576 | 0 | 6.2376 | 6.2043 | 6.1711
| 7 | 6.2 | 6.21 | 6.19 | 6.18 | 6.22 | 6.2 | 0.04 | 0.12177 | 0.0576 | 0 | 6.2376 | 6.2043 | 6.1711
| 8 | 6.23 | 6.25 | 6.19 | 6.22 | 6.21 | 6.22 | 0.06 | 0.12177 | 0.0576 | 0 | 6.2376 | 6.2043 | 6.1711
| 9 | 6.22 | 6.18 | 6.15 | 6.22 | 6.24 | 6.202 | 0.09 | 0.12177 | 0.0576 | 0 | 6.2376 | 6.2043 | 6.1711
| 10 | 6.2 | 6.21 | 6.19 | 6.18 | 6.16 | 6.188 | 0.05 | 0.12177 | 0.0576 | 0 | 6.2376 | 6.2043 | 6.1711
| 11 | 6.22 | 6.18 | 6.19 | 6.25 | 6.21 | 6.21 | 0.07 | 0.12177 | 0.0576 | 0 | 6.2376 | 6.2043 | 6.1711
| 12 | 6.21 | 6.18 | 6.18 | 6.21 | 6.23 | 6.202 | 0.05 | 0.12177 | 0.0576 | 0 | 6.2376 | 6.2043 | 6.1711
| 13 | 6.2 | 6.17 | 6.19 | 6.22 | 6.21 | 6.198 | 0.05 | 0.12177 | 0.0576 | 0 | 6.2376 | 6.2043 | 6.1711
| 14 | 6.21 | 6.18 | 6.24 | 6.21 | 6.22 | 6.212 | 0.06 | 0.12177 | 0.0576 | 0 | 6.2376 | 6.2043 | 6.1711
| 15 | 6.2 | 6.21 | 6.18 | 6.18 | 6.17 | 6.188 | 0.04 | 0.12177 | 0.0576 | 0 | 6.2376 | 6.2043 | 6.1711
| 16 | 6.23 | 6.17 | 6.19 | 6.22 | 6.21 | 6.204 | 0.06 | 0.12177 | 0.0576 | 0 | 6.2376 | 6.2043 | 6.1711
| 17 | 6.21 | 6.16 | 6.18 | 6.21 | 6.24 | 6.2 | 0.08 | 0.12177 | 0.0576 | 0 | 6.2376 | 6.2043 | 6.1711
| 18 | 6.23 | 6.26 | 6.19 | 6.22 | 6.21 | 6.222 | 0.07 | 0.12177 | 0.0576 | 0 | 6.2376 | 6.2043 | 6.1711
| 19 | 6.21 | 6.18 | 6.18 | 6.21 | 6.25 | 6.206 | 0.07 | 0.12177 | 0.0576 | 0 | 6.2376 | 6.2043 | 6.1711
| 20 | 6.2 | 6.21 | 6.17 | 6.18 | 6.17 | 6.186 | 0.04 | 0.12177 | 0.0576 | 0 | 6.2376 | 6.2043 | 6.1711
| 21 | 6.23 | 6.17 | 6.16 | 6.22 | 6.21 | 6.198 | 0.07 | 0.12177 | 0.0576 | 0 | 6.2376 | 6.2043 | 6.1711
| 22 | 6.21 | 6.18 | 6.19 | 6.2 | 6.24 | 6.204 | 0.06 | 0.12177 | 0.0576 | 0 | 6.2376 | 6.2043 | 6.1711
| 23 | 6.2 | 6.21 | 6.18 | 6.18 | 6.22 | 6.198 | 0.04 | 0.12177 | 0.0576 | 0 | 6.2376 | 6.2043 | 6.1711
| 24 | 6.25 | 6.17 | 6.19 | 6.25 | 6.21 | 6.214 | 0.08 | 0.12177 | 0.0576 | 0 | 6.2376 | 6.2043 | 6.1711
| 25 | 6.21 | 6.18 | 6.18 | 6.21 | 6.24 | 6.204 | 0.06 | 0.12177 | 0.0576 | 0 | 6.2376 | 6.2043 | 6.1711
当n=5时， |  | 0.577 |  | 0 | 2.114 |  | 6.2043 | 0.0576
Xbar控制图 |  |  |  |  | R控制图
|  |  | 6.2376 |  |  |  |  | 0.12177
|  |  | 6.2043 |  |  |  |  | 0.0576
|  |  | 6.1711 |  |  |  |  | 0
评价 | 通过作分析用控制图，无异常点出现，测量过程目前处于有效控制状态，可作控制用控制图用于日常对测量过程的监视，
审核/日期: 编制/日期:

## 控制用控制图
测量过程控制图
测量过程名称 |  | 酸度测量过程 |  | 被测参数 | 面辅料酸度 | 管理部门 |  | 生产部
测量仪器 |  | pH计 |  | 规格型号 | PHG2018 | 管理编号 |  | HY-007
核查标准 |  | 检测样品 |  | 标准编号 | —— | 核查点 |  | ——
核查数据 | [5 empty] | 单位：pH |  |  |  | R控制图 |  |  | Xbar控制国
序号 | 核查日期 | 测量X1 | 测量X2 | 测量X3 | 测量X4 | 测量X5 | 平均值 | 极差R | 结论 | 控制上限 | 中心线 | 控制下限 | 控制上限 | 中心线 | 控制下限
1 | 1-15 | 6.23 | 6.25 | 6.19 | 6.22 | 6.21 | 6.22 | 0.06 | 合格 | 0.122 | 0.058 | 0 | 6.2376 | 6.2043 | 6.1711
2 | 2-15 | 6.22 | 6.18 | 6.15 | 6.22 | 6.24 | 6.202 | 0.09 | 合格 | 0.122 | 0.058 | 0 | 6.2376 | 6.2043 | 6.1711
3 | 3-15 | 6.2 | 6.21 | 6.19 | 6.18 | 6.16 | 6.188 | 0.05 | 合格 | 0.122 | 0.058 | 0 | 6.2376 | 6.2043 | 6.1711
4 | 4-15 | 6.22 | 6.18 | 6.19 | 6.25 | 6.21 | 6.21 | 0.07 | 合格 | 0.122 | 0.058 | 0 | 6.2376 | 6.2043 | 6.1711
5 | 5-15 | 6.21 | 6.18 | 6.18 | 6.21 | 6.23 | 6.202 | 0.05 | 合格 | 0.122 | 0.058 | 0 | 6.2376 | 6.2043 | 6.1711
6 | 6-15 | 6.2 | 6.17 | 6.19 | 6.22 | 6.21 | 6.198 | 0.05 | 合格 | 0.122 | 0.058 | 0 | 6.2376 | 6.2043 | 6.1711
7 | 7-15 | 6.21 | 6.18 | 6.24 | 6.21 | 6.22 | 6.212 | 0.06 | 合格 | 0.122 | 0.058 | 0 | 6.2376 | 6.2043 | 6.1711
8 | 8-15 | 6.2 | 6.21 | 6.18 | 6.18 | 6.17 | 6.188 | 0.04 | 合格 | 0.122 | 0.058 | 0 | 6.2376 | 6.2043 | 6.1711
9 | 9-15 | 6.23 | 6.17 | 6.19 | 6.22 | 6.21 | 6.204 | 0.06 | 合格 | 0.122 | 0.058 | 0 | 6.2376 | 6.2043 | 6.1711
10 | 10-15 | 6.21 | 6.16 | 6.18 | 6.21 | 6.24 | 6.2 | 0.08 | 合格 | 0.122 | 0.058 | 0 | 6.2376 | 6.2043 | 6.1711
11 | 11-15 | 6.23 | 6.26 | 6.19 | 6.22 | 6.21 | 6.222 | 0.07 | 合格 | 0.122 | 0.058 | 0 | 6.2376 | 6.2043 | 6.1711
12 | [9 empty] | 0.122 | 0.058 | 0 | 6.2376 | 6.2043 | 6.1711
13 | [9 empty] | 0.122 | 0.058 | 0 | 6.2376 | 6.2043 | 6.1711
14 | [9 empty] | 0.122 | 0.058 | 0 | 6.2376 | 6.2043 | 6.1711
15 | [9 empty] | 0.122 | 0.058 | 0 | 6.2376 | 6.2043 | 6.1711
16 | [9 empty] | 0.122 | 0.058 | 0 | 6.2376 | 6.2043 | 6.1711
17 | [9 empty] | 0.122 | 0.058 | 0 | 6.2376 | 6.2043 | 6.1711
18 | [9 empty] | 0.122 | 0.058 | 0 | 6.2376 | 6.2043 | 6.1711
19 | [9 empty] | 0.122 | 0.058 | 0 | 6.2376 | 6.2043 | 6.1711
20 | [9 empty] | 0.122 | 0.058 | 0 | 6.2376 | 6.2043 | 6.1711
21 | [9 empty] | 0.122 | 0.058 | 0 | 6.2376 | 6.2043 | 6.1711
22 | [9 empty] | 0.122 | 0.058 | 0 | 6.2376 | 6.2043 | 6.1711
23 | [9 empty] | 0.122 | 0.058 | 0 | 6.2376 | 6.2043 | 6.1711
24 | [9 empty] | 0.122 | 0.058 | 0 | 6.2376 | 6.2043 | 6.1711
R控制图
控制限 |  |  |  | 0.122 |  | 0.058 |  | 0
Xbar控制图
控制限 |  |  |  | 6.2376 |  | 6.2043 |  | 6.1711
总体评价 | 通过利用核查标准对测量过程进行监视，各点均处在上下控制限范围之内，无异常情况出现，因此测量过程处于有效控制状态，无须作任何改进，可继续保持使用。
评定人：陈勇