## 1A
江苏伸辰智能仪器有限公司
水表示值误差标定测量过程监视统计记录表
测量过程名称：示值误差检定测量过程
被测参数：检定点Q3时示值误差 ≯±2%
测量仪器：水表检定装置 示值误差：±0.2% 测量范围：（2.5 m3/h） 容器100L
监视方法：统计技术 核查标准：容积法（100L) 及 样品水表
序号 | 核查 | 示值误差(%) |  |  |  | R
| 日期 | X1 | X2 | X3
1 | 2022.3.20 | 0.439 | 0.425 | 0.43 | 0.43133 | 0.014
2 | 2022.4.20 | 0.427 | 0.451 | 0.437 | 0.43833 | 0.024
3 | 2022.5.20 | 0.43 | 0.425 | 0.462 | 0.439 | 0.037
4 | 2022.6.20 | 0.432 | 0.442 | 0.465 | 0.44633 | 0.033
5 | 2022.7.20 | 0.438 | 0.459 | 0.443 | 0.44667 | 0.021
6 | 2022.8.20 | 0.422 | 0.459 | 0.431 | 0.43733 | 0.037
7 | 2022.9.20 | 0.461 | 0.457 | 0.438 | 0.452 | 0.023
8 | 2022.10.20 | 0.463 | 0.45 | 0.429 | 0.44733 | 0.034
9 | 2022.11.20 | 0.45 | 0.437 | 0.432 | 0.43967 | 0.018
| 0.442 |  |  | 0.026778
查表得: | A2= | 1.023 | D4= | 2.574 | D3= | --
控制图计算：
中心线 | CL= |  | 0.442 | %
上控制线 | UCL= |  | 0.46939 | %
下控制线 | LCL= |  | 0.41461 | %
R | 控制图计算：
中心线 | CL= |  | 0.026778 | %
上控制线 | UCL= |  | 0.068926 | %
下控制线 | LCL= |  | -- | %
监视结果评价：
均值、极差控制图状态正常，水表示值误差检定过程中未出现非正常变异，能满足顾客要求。
核查人员： 马兴彬

## 1B
江苏伸辰智能仪器有限公司