## 溶剂残留
武汉虹之彩包装印刷有限公司/武汉红金龙印务股份有限公司
附录D:烟用包装印刷品溶剂残留(异丙醇）测量过程 监视统计表及控制图
测量过程名称： 烟用包装印刷品溶剂残留(异丙醇）测量过程
被测参数：烟用包装印刷品溶剂残留(异丙醇）
测量仪器：气相色谱仪-质谱联用仪
监视方法：统计技术 核查标准：样品中异丙醇含量
序号 | 核查日期 | 观察记录（mg/m²） | [5 empty] | R
|  | X1 | X2 | X3 | X4 | X5
1 | 2022.10.9~2022.10.11 | 1.62 | 1.63 | 1.66 | 1.63 | 1.62 | 1.632 | 0.04 | 序号 | LCL | X均值 | CL | UCL | 序号 | LCL | R均值 | CL | UCL
2 | 2022.10.12~2022.10.14 | 1.63 | 1.65 | 1.59 | 1.63 | 1.65 | 1.63 | 0.06 | 1 | 1.5757 | 1.632 | 1.6074 | 1.6391 | 1 | 0 | 0.04 | 0.055 | 0.1163
3 | 2022.10.15~2022.10.17 | 1.58 | 1.59 | 1.62 | 1.58 | 1.61 | 1.596 | 0.04 | 2 | 1.5757 | 1.63 | 1.6074 | 1.6391 | 2 | 0 | 0.06 | 0.055 | 0.1163
4 | 2022.10.18~2022.10.20 | 1.55 | 1.63 | 1.59 | 1.61 | 1.59 | 1.594 | 0.08 | 3 | 1.5757 | 1.596 | 1.6074 | 1.6391 | 3 | 0 | 0.04 | 0.055 | 0.1163
5 | 2022.10.21~2022.10.23 | 1.62 | 1.62 | 1.55 | 1.59 | 1.58 | 1.592 | 0.07 | 4 | 1.5757 | 1.594 | 1.6074 | 1.6391 | 4 | 0 | 0.08 | 0.055 | 0.1163
6 | 2022.10.24~2022.10.26 | 1.63 | 1.58 | 1.62 | 1.63 | 1.59 | 1.61 | 0.05 | 5 | 1.5757 | 1.592 | 1.6074 | 1.6391 | 5 | 0 | 0.07 | 0.055 | 0.1163
7 | 2022.10.27~2022.10.29 | 1.61 | 1.59 | 1.6 | 1.6 | 1.63 | 1.606 | 0.04 | 6 | 1.5757 | 1.61 | 1.6074 | 1.6391 | 6 | 0 | 0.05 | 0.055 | 0.1163
8 | 2022.10.30~2022.11.1 | 1.62 | 1.63 | 1.61 | 1.59 | 1.58 | 1.606 | 0.05 | 7 | 1.5757 | 1.594 | 1.6074 | 1.6391 | 7 | 0 | 0.04 | 0.055 | 0.1163
9 | 2022.11.2~2022.11.4 | 1.59 | 1.58 | 1.59 | 1.63 | 1.65 | 1.608 | 0.07 | 8 | 1.5757 | 1.606 | 1.6074 | 1.6391 | 8 | 0 | 0.05 | 0.055 | 0.1163
10 | 2022.11.5~2022.11.8 | 1.57 | 1.6 | 1.62 | 1.59 | 1.62 | 1.6 | 0.05 | 9 | 1.5757 | 1.608 | 1.6074 | 1.6391 | 9 | 0 | 0.07 | 0.055 | 0.1163
| 1.6074 |  |  |  |  | 0.055 |  |  | 10 | 1.5757 | 1.6 | 1.6074 | 1.6391 | 10 | 0 | 0.05 | 0.055 | 0.1163
查表得: |  | A2= | 0.577 | D4= | 2.114 | D3= | 0
控制图计算：
中心线 | CL= |  | 1.6074 | mg/m²
上控制线 | UCL= |  | 1.6391 | mg/m²
下控制线 | LCL= |  | 1.5757 | mg/m²
R | 控制图计算：
中心线 | CL= |  | 0.055 | mg/m²
上控制线 | UCL= |  | 0.11627 | mg/m²
下控制线 | LCL= |  | 0 | mg/m²
监视结果评价：合格
均值、极差控制图状态正常，测量过程中未出现非正常变异，满足要求。
核查人员： 林明