## 尺寸
武汉虹之彩包装印刷有限公司/武汉红金龙印务股份有限公司
附件3:烟用包装印刷品裁切/模切尺寸测量过程 监视统计表及控制图
测量过程名称： 烟用包装印刷品裁切/模切尺寸测量过程
被测参数：烟用包装印刷品裁切/模切尺寸
测量仪器：数显卡尺
监视方法：统计技术 核查标准： 01103GDX1黄鹤楼（软蓝）N1盒片裁切宽度(±0.3mm)
序号 | 核查 日期 | 观察记录（mm) | [5 empty] | R
|  | X1 | X2 | X3 | X4 | X5
1 | 2022.03.10 | 99.5 | 99.5 | 99.52 | 99.51 | 99.5 | 99.506 | 0.02 | 序号 | LCL | X均值 | CL | UCL | 序号 | LCL | R均值 | CL | UCL
2 | 2022.04.12 | 99.49 | 99.5 | 99.48 | 99.53 | 99.5 | 99.5 | 0.05 | 1 | 98.0209 | 98.026 | 98.0394 | 98.0579 | 1 | 0 | 0.03 | 0.032 | 0.0676
3 | 2022.05.13 | 99.52 | 99.51 | 99.5 | 99.51 | 99.5 | 99.508 | 0.02 | 2 | 98.0209 | 98.044 | 98.0394 | 98.0579 | 2 | 0 | 0.01 | 0.032 | 0.0676
4 | 2022.06.12 | 99.52 | 99.51 | 99.5 | 99.5 | 99.49 | 99.504 | 0.03 | 3 | 98.0209 | 98.028 | 98.0394 | 98.0579 | 3 | 0 | 0.02 | 0.032 | 0.0676
5 | 2022.06.09 | 99.53 | 99.52 | 99.5 | 99.48 | 99.5 | 99.506 | 0.05 | 4 | 98.0209 | 98.054 | 98.0394 | 98.0579 | 4 | 0 | 0.02 | 0.032 | 0.0676
6 | 2022.07.10 | 99.49 | 99.5 | 99.5 | 99.49 | 99.51 | 99.498 | 0.02 | 5 | 98.0209 | 98.046 | 98.0394 | 98.0579 | 5 | 0 | 0.03 | 0.032 | 0.0676
7 | 2022.08.08 | 99.52 | 99.52 | 99.5 | 99.49 | 99.51 | 99.508 | 0.03 | 6 | 98.0209 | 98.028 | 98.0394 | 98.0579 | 6 | 0 | 0.03 | 0.032 | 0.0676
8 | 2022.09.12 | 99.5 | 99.5 | 99.49 | 99.48 | 99.5 | 99.494 | 0.02 | 7 | 98.0209 | 98.032 | 98.0394 | 98.0579 | 7 | 0 | 0.03 | 0.032 | 0.0676
9 | 2022.10.11 | 99.48 | 99.5 | 99.49 | 99.51 | 99.5 | 99.496 | 0.03 | 8 | 98.0209 | 98.054 | 98.0394 | 98.0579 | 8 | 0 | 0.04 | 0.032 | 0.0676
10 | 2022.11.07 | 99.49 | 99.52 | 99.49 | 99.51 | 99.51 | 99.504 | 0.03 | 9 | 98.0209 | 98.046 | 98.0394 | 98.0579 | 9 | 0 | 0.05 | 0.032 | 0.0676
| 99.5024 |  |  |  |  | 0.03 |  |  | 10 | 98.0209 | 98.036 | 98.0394 | 98.0579 | 10 | 0 | 0.05 | 0.032 | 0.0676
查表得: |  | A2= | 0.577 | D4= | 2.114 | D3= | 0
控制图计算：
中心线 | CL= |  | 99.5024 | mm
上控制线 | UCL= |  | 99.5197 | mm
下控制线 | LCL= |  | 99.4851 | mm
R | 控制图计算：
中心线 | CL= |  | 0.03 | mm
上控制线 | UCL= |  | 0.06342 | mm
下控制线 | LCL= |  | 0 | mm
监视结果评价：合格
均值、极差控制图状态正常，测量过程中未出现非正常变异，满足要求。
制图： 何泽宇 审核：郭磊