## 1A
质量法水表检定装置 DN20冷水水表Q3流量测量过程监视统计记录表
测量过程名称：DN20 Q3点 流量检测
被测参数：流量 测量范围：（0.0165-6.3）m³/h（允差±2%）
测量仪器：质量法水表检定装置 测量范围，（0.025-6.3）m³/h
监视方法：质量法
序号 | 核查 | 观察记录（%） |  |  |  |  | `C | R
| 日期 | X1 | X2 | X3 | X4 | X5
1 | 2022.03.14 | 0.16 | 0.14 | 0.83 | -0.41 | 0.98 | 0.34 | 1.39
2 | 2022.04.16 | 0.13 | 0.15 | 0.52 | -0.46 | 0.82 | 0.232 | 1.28
3 | 2022.05.12 | 0.5 | 0.12 | 0.44 | -0.41 | 0.84 | 0.298 | 1.25
4 | 2022.06.15 | 0.5 | 0.31 | 0.69 | -0.44 | 0.82 | 0.376 | 1.26
5 | 2022.07.17 | 0.5 | 0.36 | 0.03 | 0.14 | 0.92 | 0.39 | 0.89
6 | 2022.09.18 | 0.79 | 0.37 | -0.03 | 0.21 | 0.94 | 0.456 | 0.97
7 | 2022.10.12 | 0.6 | 0.27 | 0.63 | 0.12 | 0.97 | 0.518 | 0.85
8 | 2022.11.15 | 0.91 | 0.21 | 0.43 | 0.17 | 0.9 | 0.524 | 0.74
| 0.39175 |  |  |  |  | 1.0788
查表得: |  | A2= | 0.577 | D4= | 2.115 | D3= | --
控制图计算：
中心线 | CL= |  | 0.39175
上控制线 | UCL= |  | 1.0142
下控制线 | LCL= |  | -0.23069
R | 控制图计算：
中心线 | CL= |  | 1.0788
上控制线 | UCL= |  | 2.2816
下控制线 | LCL= |  | --
监视结果评价：
均值、极差控制图状态正常，冷水水表示值误差检定过程中未出现非正常变异，能满足生产工艺要求。
核查人员： 谭马荣

## 1B
附录E
质量法水流量标准装置 DN20 Q3点 检测过程监视检测过程控制图
均值控制图
UCL=0.5218
CL=0.5164
LCL=0.5110
极差控制图
UCL=0.0198
CL=0.0094
LCL=--