## 监控记录（附录C)
附2 盘根压盖外径测量过程监视统计分析表
单位：mm
过程名称： |  | 盘根压盖外径测量 |  |  | 被测参数: |  | （φ48.5±0.1）㎜ |  |  | 允许偏差： |  | ±0.067mm
测量仪器： |  | 游标卡尺 |  |  | 测量范围: |  | （0～150）mm |  |  | 最大允许誤差： |  | ±0.03mm
核查物件: |  | 盘根压盖外径测量 |  |  | 监控方式： |  | 比对方法：用同一台游标卡尺按期测量同一类型的盘根压盖外径。
日 期： |  | 2022.7.11 | 2022.7.22 | 2022.8.15 | 2022.8.23 | 2022.9.16 | 2022.9.28 | 2022.10.12 | 2022.10.24 | 2022.11.17 | 2022.11.25 | 2022.12.8 | 2022.12.15
测 量 值 | 1 | 48.42 | 48.48 | 48.42 | 48.48 | 48.44 | 48.46 | 48.46 | 48.48 | 48.5 | 48.48 | 48.46 | 48.46
| 2 | 48.46 | 48.46 | 48.46 | 48.46 | 48.46 | 48.46 | 48.42 | 48.42 | 48.42 | 48.42 | 48.42 | 48.46
| 3 | 48.52 | 48.52 | 48.52 | 48.52 | 48.52 | 48.52 | 48.52 | 48.52 | 48.52 | 48.52 | 48.52 | 48.52
| 4 | 48.52 | 48.54 | 48.54 | 48.54 | 48.54 | 48.52 | 48.52 | 48.54 | 48.56 | 48.54 | 48.52 | 48.54
| 5 | 48.44 | 48.46 | 48.46 | 48.46 | 48.46 | 48.46 | 48.46 | 48.46 | 48.46 | 48.46 | 48.46 | 48.46
平均值(X) |  | 48.472 | 48.492 | 48.48 | 48.492 | 48.484 | 48.484 | 48.476 | 48.484 | 48.492 | 48.484 | 48.476 | 48.488
极差（R) |  | 0.1 | 0.08 | 0.12 | 0.08 | 0.1 | 0.06 | 0.1 | 0.12 | 0.14 | 0.12 | 0.1 | 0.08
| X | 48.4837 |  | UCLx=X+A2R |  | 48.5414 |  | A2 | 0.577 |  | 注： 1）每次测量数据不少于三个。 2）每组测量数据数量应统一。
| R | 0.1 |  | LCLx=X-A2R |  | 48.426 |  | D3 | 0
|  |  |  | UCLr=D4R |  | 0.2114 |  | D4 | 2.114
|  |  |  | LCLr=D3R |  | 0
X均值 |  | 48.4837 | 48.4837 | 48.4837 | 48.4837 | 48.4837 | 48.4837 | 48.4837 | 48.4837 | 48.4837 | 48.4837 | 48.4837 | 48.4837
UCLx |  | 48.5414 | 48.5414 | 48.5414 | 48.5414 | 48.5414 | 48.5414 | 48.5414 | 48.5414 | 48.5414 | 48.5414 | 48.5414 | 48.5414
LCLx |  | 48.426 | 48.426 | 48.426 | 48.426 | 48.426 | 48.426 | 48.426 | 48.426 | 48.426 | 48.426 | 48.426 | 48.426
R均值 |  | 0.1 | 0.1 | 0.1 | 0.1 | 0.1 | 0.1 | 0.1 | 0.1 | 0.1 | 0.1 | 0.1 | 0.1
UCLr |  | 0.2114 | 0.2114 | 0.2114 | 0.2114 | 0.2114 | 0.2114 | 0.2114 | 0.2114 | 0.2114 | 0.2114 | 0.2114 | 0.2114
LCLr |  | 0 | 0 | 0 | 0 | 0 | 0 | 0 | 0 | 0 | 0 | 0 | 0
由以上数据总得控制图（附2)

## 控制图（附录D）
附2 盘根压盖外径测量过程监视控制图
判 | 均值、极差控制图状态正常，测量过程中未出现非正常变异
定 | 若有任何一个X值及R值在管制上下限外则不可接受
| 判定者： | 张国勇 | 审核：