## 1
附件3：
高度控制测量过程有效性确认报告
单位： | 上海轨道交通市域线嘉闵线19标 |  |  |  | CRECSZ-JR-27
测量过程名称 |  | 精密导线网 （平面控制测量） |  | 测量参数 | 角度和距离
测量过程计量要求 |  | 测角 | 3 | 测量过程 计量依据 | 城市轨道交通工程测量 规范GB/T 50308-2017
|  | 测距 | 1
测量过程规范要求 | 控制要素 | 控制要求 |  |  | 是否满足规定要求
| 主要测量设备 | 全站仪TS11-1676142 |  |  | 满足
| 测量程序 | 直接测量 |  |  | 满足
| 环境条件 | 室外一般环境 |  |  | 满足
| 测量软件 | 无 |  |  | /
| 操作者能力 | 持证上岗 |  |  | 满足
| 其他影响量 | 无 |  |  | /
测量不确定度 |  | 测角 | 0.8
|  | 测距 | 0.52
有效性确认结果 |  | 测量不确定度满足测量过程的计量要求，所以，测量过程有效合格。
确认记录 查看了测量过程计量要求的导出记录和测量过程不确定度评定报告以及现场实际测量记录，均属可统计状态，所以有效性确认结论正确。
确认人： 日期：
附件3：
高度控制测量过程有效性确认报告
单位： | 上海轨道交通市域线嘉闵线19标 |  |  |  | CRECSZ-JR-27
测量过程名称 |  | 二等水准网 （高程控制测量） |  | 测量参数 | 角度和距离
测量过程计量要求 |  | 5 |  | 测量过程 计量依据 | 城市轨道交通工程测量 规范GB/T 50308-2017
测量过程规范要求 | 控制要素 | 控制要求 |  |  | 是否满足规定要求
| 主要测量设备 | 水准仪DINI03-745443 |  |  | 满足
| 测量程序 | 直接测量 |  |  | 满足
| 环境条件 | 室外一般环境 |  |  | 满足
| 测量软件 | 无 |  |  | /
| 操作者能力 | 持证上岗 |  |  | 满足
| 其他影响量 | 无 |  |  | /
测量不确定度 |  | 4.4
有效性确认结果 |  | 测量不确定度满足测量过程的计量要求，所以，测量过程有效合格。
确认记录 查看了测量过程计量要求的导出记录和测量过程不确定度评定报告以及现场实际测量记录，均属可统计状态，所以有效性确认结论正确。
确认人： 日期：

## 2
附件3：
高度控制测量过程有效性确认报告
单位： | 上海轨道交通市18号线二期土建02标 |  |  |  | CRECSZ-JR-27
测量过程名称 |  | 精密导线网 （平面控制测量） |  | 测量参数 | 角度和距离
测量过程计量要求 |  | 测角 | 3 | 测量过程 计量依据 | 城市轨道交通工程测量 规范GB/T 50308-2017
|  | 测距 | 1
测量过程规范要求 | 控制要素 | 控制要求 |  |  | 是否满足规定要求
| 主要测量设备 | 全站仪TS09PLUS-1368491 |  |  | 满足
| 测量程序 | 直接测量 |  |  | 满足
| 环境条件 | 室外一般环境 |  |  | 满足
| 测量软件 | 无 |  |  | /
| 操作者能力 | 持证上岗 |  |  | 满足
| 其他影响量 | 无 |  |  | /
测量不确定度 |  | 测角 | 2.2
|  | 测距 | 0.6
有效性确认结果 |  | 测量不确定度满足测量过程的计量要求，所以，测量过程有效合格。
确认记录 查看了测量过程计量要求的导出记录和测量过程不确定度评定报告以及现场实际测量记录，均属可统计状态，所以有效性确认结论正确。
确认人： 日期：
附件3：
高度控制测量过程有效性确认报告
单位： | 上海轨道交通市18号线二期土建02标 |  |  |  | CRECSZ-JR-27
测量过程名称 |  | 二等水准网 （高程控制测量） |  | 测量参数 | 角度和距离
测量过程计量要求 |  | 5 |  | 测量过程 计量依据 | 城市轨道交通工程测量 规范GB/T 50308-2017
测量过程规范要求 | 控制要素 | 控制要求 |  |  | 是否满足规定要求
| 主要测量设备 | 水准仪DINI03-751280 |  |  | 满足
| 测量程序 | 直接测量 |  |  | 满足
| 环境条件 | 室外一般环境 |  |  | 满足
| 测量软件 | 无 |  |  | /
| 操作者能力 | 持证上岗 |  |  | 满足
| 其他影响量 | 无 |  |  | /
测量不确定度 |  | 2.4
有效性确认结果 |  | 测量不确定度满足测量过程的计量要求，所以，测量过程有效合格。
确认记录 查看了测量过程计量要求的导出记录和测量过程不确定度评定报告以及现场实际测量记录，均属可统计状态，所以有效性确认结论正确。
确认人： 日期：

## 3
附件3： | [5 empty] | 附件3：
高度控制测量过程有效性确认报告 | [5 empty] | 高度控制测量过程有效性确认报告
单位： | 天津4-2标项目部 |  |  |  | CRECSZ-JR-27 | 单位： | 天津4-2标项目部 |  |  | CRECSZ-JR-27
测量过程名称 |  | 精密导线网 （平面控制测量） |  | 测量参数 | 角度和距离 | 测量过程名称 |  | 二等水准网 （高程控制测量） | 测量参数 | 角度和距离
测量过程计量要求 |  | 测角 | ±3.00″ | 测量过程 计量依据 | 城市轨道交通工程测量 规范GB/T 50308-2017 | 测量过程计量要求 |  | ±5.00″ | 测量过程 计量依据 | 城市轨道交通工程测量 规范GB/T 50308-2017
|  | 测距 | ±1.00mm
测量过程规范要求 | 控制要素 | 控制要求 |  |  | 是否满足规定要求 | 测量过程规范要求 | 控制要素 | 控制要求 |  | 是否满足规定要求
| 主要测量设备 | 全站仪TZ08-3304152 |  |  | 满足 |  | 主要测量设备 | 水准仪DiNi03-744287 |  | 满足
| 测量程序 | 直接测量 |  |  | 满足 |  | 测量程序 | 直接测量 |  | 满足
| 环境条件 | 室外一般环境 |  |  | 满足 |  | 环境条件 | 室外一般环境 |  | 满足
| 测量软件 | 无 |  |  | / |  | 测量软件 | 无 |  | /
| 操作者能力 | 持证上岗 |  |  | 满足 |  | 操作者能力 | 持证上岗 |  | 满足
| 其他影响量 | 无 |  |  | / |  | 其他影响量 | 无 |  | /
测量不确定度 |  | 测角 | 1.12 |  |  | 测量不确定度 |  | 1.64″
|  | 测距 | 0.54mm
有效性确认结果 |  | 测量不确定度满足测量过程的计量要求，所以，测量过程有效合格。 |  |  |  | 有效性确认结果 |  | 测量不确定度满足测量过程的计量要求，所以，测量过程有效合格。
确认记录: 查看了测量过程计量要求的导出记录和测量过程不确定度评定报告以及现场实际测量记录，均属可统计状态，所以有效性确认结论正确。 | [5 empty] | 确认记录 查看了测量过程计量要求的导出记录和测量过程不确定度评定报告以及现场实际测量记录，均属可统计状态，所以有效性确认结论正确。
确认人： 日期： | [5 empty] | 确认人： 日期：

## 4
附件3：
高度控制测量过程有效性确认报告
单位： | 合肥市轨道交通8号线一期一工区项目部 |  |  |  | CRECSZ-JR-27
测量过程名称 |  | 精密导线网 （平面控制测量） |  | 测量参数 | 角度和距离
测量过程计量要求 |  | 测角 | 3 | 测量过程 计量依据 | 城市轨道交通工程测量 规范GB/T 50308-2017
|  | 测距 | 1
测量过程规范要求 | 控制要素 | 控制要求 |  |  | 是否满足规定要求
| 主要测量设备 | 全站仪TS11-1662873 |  |  | 满足
| 测量程序 | 直接测量 |  |  | 满足
| 环境条件 | 室外一般环境 |  |  | 满足
| 测量软件 | 无 |  |  | /
| 操作者能力 | 持证上岗 |  |  | 满足
| 其他影响量 | 无 |  |  | /
测量不确定度 |  | 测角 | 0.8
|  | 测距 | 0.68
有效性确认结果 |  | 测量不确定度满足测量过程的计量要求，所以，测量过程有效合格。
确认记录 查看了测量过程计量要求的导出记录和测量过程不确定度评定报告以及现场实际测量记录，均属可统计状态，所以有效性确认结论正确。
确认人： 日期：
附件3：
高度控制测量过程有效性确认报告
单位： | 合肥市轨道交通8号线一期一工区项目部 |  |  |  | CRECSZ-JR-27
测量过程名称 |  | 二等水准网 （高程控制测量） |  | 测量参数 | 角度和距离
测量过程计量要求 |  | 5 |  | 测量过程 计量依据 | 城市轨道交通工程测量 规范GB/T 50308-2017
测量过程规范要求 | 控制要素 | 控制要求 |  |  | 是否满足规定要求
| 主要测量设备 | 水准仪DiNi03-747567 |  |  | 满足
| 测量程序 | 直接测量 |  |  | 满足
| 环境条件 | 室外一般环境 |  |  | 满足
| 测量软件 | 无 |  |  | /
| 操作者能力 | 持证上岗 |  |  | 满足
| 其他影响量 | 无 |  |  | /
测量不确定度 |  | 4.48
有效性确认结果 |  | 测量不确定度满足测量过程的计量要求，所以，测量过程有效合格。
确认记录 查看了测量过程计量要求的导出记录和测量过程不确定度评定报告以及现场实际测量记录，均属可统计状态，所以有效性确认结论正确。
确认人： 日期：

## 5
附件3： | [5 empty] | 附件3：
高度控制测量过程有效性确认报告 | [5 empty] | 高度控制测量过程有效性确认报告
单位名称： | 中铁上海工程局集团有限公司城轨分公司广州项目部 |  |  |  | CRECSZ-JR-27 | 单位名称： | 中铁上海工程局集团有限公司城轨分公司广州项目部 |  |  | CRECSZ-JR-27
测量过程名称 |  | 精密导线网 （平面控制测量） |  | 测量参数 | 角度和距离 | 测量过程名称 |  | 二等水准网 （高程控制测量） | 测量参数 | 角度和距离
测量过程计量要求 |  | 测角 | 3 | 测量过程 计量依据 | 城市轨道交通工程测量 规范GB/T 50308-2017 | 测量过程计量要求 |  | 5 | 测量过程 计量依据 | 城市轨道交通工程测量 规范GB/T 50308-2017
|  | 测距 | 1
测量过程规范要求 | 控制要素 | 控制要求 |  |  | 是否满足规定要求 | 测量过程规范要求 | 控制要素 | 控制要求 |  | 是否满足规定要求
| 主要测量设备 | 全站仪TS16-3209203 |  |  | 满足 |  | 主要测量设备 | 水准仪Dini03-746434 |  | 满足
| 测量程序 | 直接测量 |  |  | 满足 |  | 测量程序 | /8 |  | 满足
| 环境条件 | 室外一般环境 |  |  | 满足 |  | 环境条件 | 室外一般环境 |  | 满足
| 测量软件 | 无 |  |  | / |  | 测量软件 | 无 |  | /
| 操作者能力 | 持证上岗 |  |  | 满足 |  | 操作者能力 | 持证上岗 |  | 满足
| 其他影响量 | 无 |  |  | / |  | 其他影响量 | 无 |  | /
测量不确定度 |  | 测角 | 0.68 |  |  | 测量不确定度 |  | 0.62
|  | 测距 | 0.2
有效性确认结果 |  | 测量不确定度满足测量过程的计量要求，所以，测量过程有效合格。 |  |  |  | 有效性确认结果 |  | 测量不确定度满足测量过程的计量要求，所以，测量过程有效合格。
确认记录 查看了测量过程计量要求的导出记录和测量过程不确定度评定报告以及现场实际测量记录，均属可统计状态，所以有效性确认结论正确。 | [5 empty] | 确认记录 查看了测量过程计量要求的导出记录和测量过程不确定度评定报告以及现场实际测量记录，均属可统计状态，所以有效性确认结论正确。
确认人： 日期： | [5 empty] | 确认人： 日期：

## 6
附件3： | [5 empty] | 附件3：
高度控制测量过程有效性确认报告 | [5 empty] | 高度控制测量过程有效性确认报告
单位名称： | 中铁上海工程局集团有限公司城轨分公司郑州6号线项目部 |  |  |  | CRECSZ-JR-27 | 单位名称： | 中铁上海工程局集团有限公司城轨分公司郑州6号线项目部 |  |  | CRECSZ-JR-27
测量过程名称 |  | 精密导线网 （平面控制测量） |  | 测量参数 | 角度和距离 | 测量过程名称 |  | 二等水准网 （高程控制测量） | 测量参数 | 角度和距离
测量过程计量要求 |  | 测角 | 3 | 测量过程 计量依据 | 城市轨道交通工程测量 规范GB/T 50308-2017 | 测量过程计量要求 |  | 5 | 测量过程 计量依据 | 城市轨道交通工程测量 规范GB/T 50308-2017
|  | 测距 | 1
测量过程规范要求 | 控制要素 | 控制要求 |  |  | 是否满足规定要求 | 测量过程规范要求 | 控制要素 | 控制要求 |  | 是否满足规定要求
| 主要测量设备 | 全站仪TS09-1396015 |  |  | 满足 |  | 主要测量设备 | 水准仪DSZ02-454514 |  | 满足
| 测量程序 | 直接测量 |  |  | 满足 |  | 测量程序 | 直接测量 |  | 满足
| 环境条件 | 室外一般环境 |  |  | 满足 |  | 环境条件 | 室外一般环境 |  | 满足
| 测量软件 | 无 |  |  | / |  | 测量软件 | 无 |  | /
| 操作者能力 | 持证上岗 |  |  | 满足 |  | 操作者能力 | 持证上岗 |  | 满足
| 其他影响量 | 无 |  |  | / |  | 其他影响量 | 无 |  | /
测量不确定度 |  | 测角 | 1.22 |  |  | 测量不确定度 |  | 2.4
|  | 测距 | 0.64
有效性确认结果 |  | 测量不确定度满足测量过程的计量要求，所以，测量过程有效合格。 |  |  |  | 有效性确认结果 |  | 测量不确定度满足测量过程的计量要求，所以，测量过程有效合格。
确认记录 查看了测量过程计量要求的导出记录和测量过程不确定度评定报告以及现场实际测量记录，均属可统计状态，所以有效性确认结论正确。 | [5 empty] | 确认记录 查看了测量过程计量要求的导出记录和测量过程不确定度评定报告以及现场实际测量记录，均属可统计状态，所以有效性确认结论正确。
确认人： 日期： | [5 empty] | 确认人： 日期：

## 7
附件3： | [5 empty] | 附件3：
高度控制测量过程有效性确认报告 | [5 empty] | 高度控制测量过程有效性确认报告
单位： | 郑州7号线6工区 |  |  |  | CRECSZ-JR-27 | 单位： | 郑州7号线6工区 |  |  | CRECSZ-JR-27
测量过程名称 |  | 精密导线网 （平面控制测量） |  | 测量参数 | 角度和距离 | 测量过程名称 |  | 二等水准网 （高程控制测量） | 测量参数 | 角度和距离
测量过程计量要求 |  | 测角 | ±3.00″ | 测量过程 计量依据 | 城市轨道交通工程测量 规范GB/T 50308-2017 | 测量过程计量要求 |  | ±5.00″ | 测量过程 计量依据 | 城市轨道交通工程测量 规范GB/T 50308-2017
|  | 测距 | ±1.00mm
测量过程规范要求 | 控制要素 | 控制要求 |  |  | 是否满足规定要求 | 测量过程规范要求 | 控制要素 | 控制要求 |  | 是否满足规定要求
| 主要测量设备 | 全站仪TS11-1662102 |  |  | 满足 |  | 主要测量设备 | 水准仪DiNi03-751158 |  | 满足
| 测量程序 | 直接测量 |  |  | 满足 |  | 测量程序 | 直接测量 |  | 满足
| 环境条件 | 室外一般环境 |  |  | 满足 |  | 环境条件 | 室外一般环境 |  | 满足
| 测量软件 | 无 |  |  | / |  | 测量软件 | 无 |  | /
| 操作者能力 | 持证上岗 |  |  | 满足 |  | 操作者能力 | 持证上岗 |  | 满足
| 其他影响量 | 无 |  |  | / |  | 其他影响量 | 无 |  | /
测量不确定度 |  | 测角 | 0.82 |  |  | 测量不确定度 |  | 3.46
|  | 测距 | 0.62
有效性确认结果 |  | 测量不确定度满足测量过程的计量要求，所以，测量过程有效合格。 |  |  |  | 有效性确认结果 |  | 测量不确定度满足测量过程的计量要求，所以，测量过程有效合格。
确认记录: 查看了测量过程计量要求的导出记录和测量过程不确定度评定报告以及现场实际测量记录，均属可统计状态，所以有效性确认结论正确。 | [5 empty] | 确认记录 查看了测量过程计量要求的导出记录和测量过程不确定度评定报告以及现场实际测量记录，均属可统计状态，所以有效性确认结论正确。
确认人： 日期： | [5 empty] | 确认人： 日期：