## 监控记录
附2 测量过程控制监视分析表及控制图
过程名称： |  | 高低温试验设备（MDP）温度检测过程 |  |  | 被测参数: |  | 温度范围：（-20～+150）℃ 温度偏差：±2.0℃（空载） |  |  | 允许偏差： |  | ±0.665℃
测量仪器： |  | 多路数据采集系统 |  |  | 测量范围: |  | （-40～+150）℃ |  |  | 最大允许誤差： |  | ±0.2℃ U=0.4℃ k=2
核查物件: |  | 分析仪 |  |  | 监控方式： |  | 用同一支测量仪表定期测量同一类型的分析仪
日 期： |  | 2022-08-06 | 2022-08-20 | 2022-08-30 | 2022-09-08 | 2022-09-10 | 2022-09-25 | 2022-10-13 | 2022-10-22 | 2022-11-11 | 2022-11-24 | 2022-12-08 | 2022-12-17
测 量 值 | 1 | 24.96 | 25.05 | 25.01 | 25.04 | 24.97 | 25.04 | 25.07 | 25.05 | 25.07 | 25.08 | 25.07 | 25.07
| 2 | 25.07 | 25.07 | 25.06 | 25.05 | 25.05 | 24.97 | 25.08 | 24.96 | 24.96 | 25.1 | 25.05 | 24.96
| 3 | 25.05 | 25.08 | 25.05 | 25.06 | 25.01 | 25.04 | 25.05 | 25.06 | 25.08 | 25.06 | 25.06 | 25.08
| 4 | 25.06 | 25.04 | 24.97 | 24.98 | 24.97 | 25.06 | 25.06 | 25.07 | 24.97 | 25.05 | 24.98 | 24.97
| 5 | 25.07 | 25.08 | 25.06 | 25.09 | 25.06 | 25.07 | 25.02 | 25.06 | 25.06 | 25.05 | 25.04 | 25.05
平均值(X) |  | 25.042 | 25.064 | 25.03 | 25.044 | 25.012 | 25.036 | 25.056 | 25.04 | 25.028 | 25.068 | 25.04 | 25.026
寄出（R) |  | 0.11 | 0.04 | 0.09 | 0.11 | 0.09 | 0.1 | 0.06 | 0.11 | 0.12 | 0.05 | 0.09 | 0.12
| X | 2022-08-06: 25.0405; 2022-08-30: UCLx=X+A2R; 2022-09-10: 25.0929; 2022-10-13: A2; 2022-10-22: 0.577; 2022-11-24: 注： 1）每次测量数据不少于5个。 2）每组测量数据数量应统一。
| R | 2022-08-06: 0.090833; 2022-08-30: LCLx=X-A2R; 2022-09-10: 24.9881; 2022-10-13: D3; 2022-10-22: 0
|  |  |  | UCLr=D4R |  | 0.1827 |  | D4 | 2.0114
|  |  |  | LCLr=D3R |  | 0
X均值 |  | 25.0405 | 25.0405 | 25.0405 | 25.0405 | 25.0405 | 25.0405 | 25.0405 | 25.0405 | 25.0405 | 25.0405 | 25.0405 | 25.0405
UCLx |  | 25.0929 | 25.0929 | 25.0929 | 25.0929 | 25.0929 | 25.0929 | 25.0929 | 25.0929 | 25.0929 | 25.0929 | 25.0929 | 25.0929
LCLx |  | 24.9881 | 24.9881 | 24.9881 | 24.9881 | 24.9881 | 24.9881 | 24.9881 | 24.9881 | 24.9881 | 24.9881 | 24.9881 | 24.9881
R均值 |  | 0.090833 | 0.090833 | 0.090833 | 0.090833 | 0.090833 | 0.090833 | 0.090833 | 0.090833 | 0.090833 | 0.090833 | 0.090833 | 0.090833
UCLr |  | 0.1827 | 0.1827 | 0.1827 | 0.1827 | 0.1827 | 0.1827 | 0.1827 | 0.1827 | 0.1827 | 0.1827 | 0.1827 | 0.1827
LCLr |  | 0 | 0 | 0 | 0 | 0 | 0 | 0 | 0 | 0 | 0 | 0 | 0
由以上数据总得控制图
判 | 均值、极差控制图状态正常，测量过程中未出现非正常变异
定 | 若有任何一个X值及R值在管制上下限外则不可接受
| 判定者： | 2022-08-20: 罗杰锋; 2022-10-22: 审核：; 2022-11-11: 唐汉友