## 监控记录
附C DN15水表静压试验过程控制监视分析表及控制图
过程名称： |  | DN15水表静压试验 |  |  | 被测参数: |  | 压力（1.6-2.0）MPa |  |  | 允许偏差： |  | 0.4MPa
测量仪器： |  | 压力表 |  |  | 测量范围: |  | （0-4）MPa |  |  | 最大允许誤差： |  | ±0.064MPa
核查物件: |  | 水表 |  |  | 监控方式： |  | 用同一台压力表按期测量同一类型的水表
日 期： |  | 2021-12-10 | 2022-01-12 | 2022-02-25 | 2022-03-12 | 2022-04-12 | 2022-05-08 | 2022-06-12 | 2022-07-15 | 2022-08-10 | 2022-09-15 | 2022-10-16 | 2022-11-20
测 量 值 | 1 | 1.7 | 1.8 | 1.8 | 2 | 2 | 1.8 | 2 | 1.8 | 2 | 1.8 | 1.8 | 1.8
| 2 | 1.7 | 1.6 | 1.8 | 1.7 | 1.7 | 1.8 | 1.8 | 1.8 | 1.7 | 2 | 1.7 | 1.8
| 3 | 1.7 | 1.6 | 1.6 | 1.7 | 1.7 | 1.8 | 1.7 | 1.8 | 1.7 | 1.8 | 1.7 | 1.8
| 4 | 1.8 | 1.6 | 1.8 | 1.8 | 1.8 | 1.8 | 1.7 | 1.7 | 1.7 | 1.7 | 1.7 | 1.7
| 5 | 1.7 | 1.7 | 1.8 | 1.7 | 1.7 | 2 | 2 | 1.7 | 1.7 | 2 | 2 | 1.7
平均值(X) |  | 1.72 | 1.66 | 1.76 | 1.78 | 1.78 | 1.84 | 1.84 | 1.76 | 1.76 | 1.86 | 1.78 | 1.76
极差（R) |  | 0.1 | 0.2 | 0.2 | 0.3 | 0.3 | 0.2 | 0.3 | 0.1 | 0.3 | 0.3 | 0.3 | 0.1
| X | 2021-12-10: 1.775; 2022-02-25: UCLx=X+A2R; 2022-04-12: 1.9048; 2022-06-12: A2; 2022-07-15: 0.577; 2022-09-15: 注： 1）每次测量数据不少于三个。 2）每组测量数据数量应统一。
| R | 2021-12-10: 0.225; 2022-02-25: LCLx=X-A2R; 2022-04-12: 1.6452; 2022-06-12: D3; 2022-07-15: 0
|  |  |  | UCLr=D4R |  | 0.47565 |  | D4 | 2.114
|  |  |  | LCLr=D3R |  | 0
X均值 |  | 1.775 | 1.775 | 1.775 | 1.775 | 1.775 | 1.775 | 1.775 | 1.775 | 1.775 | 1.775 | 1.775 | 1.775
UCLx |  | 1.9048 | 1.9048 | 1.9048 | 1.9048 | 1.9048 | 1.9048 | 1.9048 | 1.9048 | 1.9048 | 1.9048 | 1.9048 | 1.9048
LCLx |  | 1.6452 | 1.6452 | 1.6452 | 1.6452 | 1.6452 | 1.6452 | 1.6452 | 1.6452 | 1.6452 | 1.6452 | 1.6452 | 1.6452
R均值 |  | 0.225 | 0.225 | 0.225 | 0.225 | 0.225 | 0.225 | 0.225 | 0.225 | 0.225 | 0.225 | 0.225 | 0.225
UCLr |  | 0.47565 | 0.47565 | 0.47565 | 0.47565 | 0.47565 | 0.47565 | 0.47565 | 0.47565 | 0.47565 | 0.47565 | 0.47565 | 0.47565
LCLr |  | 0 | 0 | 0 | 0 | 0 | 0 | 0 | 0 | 0 | 0 | 0 | 0
由以上数据总得控制图
判 | 均值、极差控制图状态正常，测量过程中未出现非正常变异
定 | 若有任何一个X值及R值在管制上下限外则不可接受
| 判定者： | 2022-01-12: 李亚彬; 2022-07-15: 审核：; 2022-08-10: 王帅伟

## Sheet1
1.6 | 1.8 | 2 | 1.6 | 1.8 | 1.6 | 1.8 | 2 | 1.6 | 1.8