## 统计监控
附2: 测量过程监视记录及控制图
过程名称： |  | 711W35614-0014拨叉爪面厚度测量过程 |  |  | 被测参数: |  | 厚度尺寸12（-0.02/-0.12）mm |  |  | 测量参数公差范围： |  | 0.1mm
测量仪器： |  | 外径千分尺 |  |  | 测量范围: |  | （0~25）mm |  |  | 最大允差或示值误差 |  | ±0.004mm
核查标准: |  | 拨叉
日 期： |  | 2022-01-05 | 2022-02-19 | 2022-03-12 | 2022-04-09 | 2022-05-05 | 2022-06-16 | 2022-07-17 | 2022-08-20 | 2022-09-21 | 2022-10-16 | 2022-11-22 | 2022-12-25
测 量 值 | 1 | 11.892 | 11.894 | 11.894 | 11.89 | 11.892 | 11.892 | 11.892 | 11.892 | 11.892 | 11.89 | 11.892 | 11.892
| 2 | 11.896 | 11.892 | 11.898 | 11.894 | 11.894 | 11.896 | 11.894 | 11.89 | 11.89 | 11.896 | 11.894 | 11.894
| 3 | 11.898 | 11.896 | 11.896 | 11.892 | 11.896 | 11.898 | 11.891 | 11.896 | 11.892 | 11.896 | 11.892 | 11.896
| 4 | 11.892 | 11.892 | 11.89 | 11.89 | 11.891 | 11.892 | 11.892 | 11.896 | 11.892 | 11.892 | 11.89 | 11.892
| 5 | 11.892 | 11.892 | 11.892 | 11.892 | 11.892 | 11.892 | 11.895 | 11.892 | 11.892 | 11.896 | 11.892 | 11.896
平均值(X) |  | 11.894 | 11.8932 | 11.894 | 11.8916 | 11.893 | 11.894 | 11.8928 | 11.8932 | 11.8916 | 11.894 | 11.892 | 11.894
极差（R) |  | 0.006 | 0.004 | 0.008 | 0.004 | 0.005 | 0.006 | 0.004 | 0.006 | 0.002 | 0.006 | 0.004 | 0.004
| X | 2022-01-05: 11.8931; 2022-03-12: UCLx=X+A2R; 2022-05-05: 11.896; 2022-07-17: A2; 2022-08-20: 0.577; 2022-10-16: 注： 1）每次测量数据不少于5个 2）每组测量数据数量应统一
| R | 2022-01-05: 0.0049167; 2022-03-12: LCLx=X-A2R; 2022-05-05: 11.8903; 2022-07-17: D3; 2022-08-20: 0
|  |  |  | UCLr=D4R |  | 0.010394 |  | D4 | 2.114
|  |  |  | LCLr=D3R |  | 0
X均值 |  | 11.8931 | 11.8931 | 11.8931 | 11.8931 | 11.8931 | 11.8931 | 11.8931 | 11.8931 | 11.8931 | 11.8931 | 11.8931 | 11.8931
UCLx |  | 11.896 | 11.896 | 11.896 | 11.896 | 11.896 | 11.896 | 11.896 | 11.896 | 11.896 | 11.896 | 11.896 | 11.896
LCLx |  | 11.8903 | 11.8903 | 11.8903 | 11.8903 | 11.8903 | 11.8903 | 11.8903 | 11.8903 | 11.8903 | 11.8903 | 11.8903 | 11.8903
R均值 |  | 0.0049167 | 0.0049167 | 0.0049167 | 0.0049167 | 0.0049167 | 0.0049167 | 0.0049167 | 0.0049167 | 0.0049167 | 0.0049167 | 0.0049167 | 0.0049167
UCLr |  | 0.010394 | 0.010394 | 0.010394 | 0.010394 | 0.010394 | 0.010394 | 0.010394 | 0.010394 | 0.010394 | 0.010394 | 0.010394 | 0.010394
LCLr |  | 0 | 0 | 0 | 0 | 0 | 0 | 0 | 0 | 0 | 0 | 0 | 0
由以上数据总得控制图
判 | 均值、极差控制图状态正常，测量过程中未出现非正常变异
定 | 若有任何一个X值及R值在管制上下限外则不可接受
| 判定者： | 2022-02-19: 史永军; 2022-08-20: 审核：; 2022-09-21: 詹海中