## 封面
校表台体期间核查控制图

## 146#
单相电能表校验测量过程（146#校表台体）期间核查控制图（X-RS图）
说明：用核查标准每隔6个月对校表台体进行核查，以典型点(合元)220V、5A作分析
146#校表台数据表：
功率因数 | 观察项目 | 2010.05.06 | 2011.2.18 | 2011.9.26 | 2012.5.22 | 2012.12.18 | 2013.7.2 | 2014.04.08 | 2014.10.13 | 2015.4.27 | 2015.10.9 | 2016.4.8 | 2016.10.8 | 2017.4.25 | 2017.10.16 | 2018.4.10 | 2018.10.12 | 2019.4.8 | 2019.10.10 | 2020.4.3 | 2020.10.13 | 2021.4.21 | 2021.10.14 | 2022.4.19 | 2022.10.8 | 平均值 | UCL | LCL
1 | CLX | -0.0046375 | -0.0046375 | -0.0046375 | -0.0046375 | -0.0046375 | -0.0046375 | -0.0046375 | -0.0046375 | -0.0046375 | -0.0046375 | -0.0046375 | -0.0046375 | -0.0046375 | -0.0046375 | -0.0046375 | -0.0046375 | -0.0046375 | -0.0046375 | -0.0046375 | -0.0046375 | -0.0046375 | -0.0046375 | -0.0046375 | -0.0046375
| UCLX | 0.022922 | 0.022922 | 0.022922 | 0.022922 | 0.022922 | 0.022922 | 0.022922 | 0.022922 | 0.022922 | 0.022922 | 0.022922 | 0.022922 | 0.022922 | 0.022922 | 0.022922 | 0.022922 | 0.022922 | 0.022922 | 0.022922 | 0.022922 | 0.022922 | 0.022922 | 0.022922 | 0.022922
| LCLX | -0.032197 | -0.032197 | -0.032197 | -0.032197 | -0.032197 | -0.032197 | -0.032197 | -0.032197 | -0.032197 | -0.032197 | -0.032197 | -0.032197 | -0.032197 | -0.032197 | -0.032197 | -0.032197 | -0.032197 | -0.032197 | -0.032197 | -0.032197 | -0.032197 | -0.032197 | -0.032197 | -0.032197
| 误差(%) | -0.0016 | 0.0062 | -0.0074 | -0.022 | -0.006 | -0.0037 | -0.0014 | 0.0009 | -0.0305 | -0.018 | -0.0222 | 0.0041 | 0.0014 | -0.0041 | 0.0138 | 0.0069 | -0.0027 | -0.0111 | 0 | 0 | -0.0083 | -0.018 | 0.0055 | 0.0069 | -0.0046375 | 0.022922 | -0.032197
| CLRS | 0.010361 | 0.010361 | 0.010361 | 0.010361 | 0.010361 | 0.010361 | 0.010361 | 0.010361 | 0.010361 | 0.010361 | 0.010361 | 0.010361 | 0.010361 | 0.010361 | 0.010361 | 0.010361 | 0.010361 | 0.010361 | 0.010361 | 0.010361 | 0.010361 | 0.010361 | 0.010361 | 0.010361
| UCLRS | 0.033849 | 0.033849 | 0.033849 | 0.033849 | 0.033849 | 0.033849 | 0.033849 | 0.033849 | 0.033849 | 0.033849 | 0.033849 | 0.033849 | 0.033849 | 0.033849 | 0.033849 | 0.033849 | 0.033849 | 0.033849 | 0.033849 | 0.033849 | 0.033849 | 0.033849 | 0.033849 | 0.033849
| 移动极差(%) |  | 0.0078 | 0.0136 | 0.0146 | 0.016 | 0.0023 | 0.0023 | 0.0023 | 0.0314 | 0.0125 | 0.0042 | 0.0263 | 0.0027 | 0.0055 | 0.0179 | 0.0069 | 0.0096 | 0.0084 | 0.0111 | 0 | 0.0083 | 0.0097 | 0.0235 | 0.0014 | 0.010361 | 0.033849 | 0
| CLX | -0.010775 | -0.010775 | -0.010775 | -0.010775 | -0.010775 | -0.010775 | -0.010775 | -0.010775 | -0.010775 | -0.010775 | -0.010775 | -0.010775 | -0.010775 | -0.010775 | -0.010775 | -0.010775 | -0.010775 | -0.010775 | -0.010775 | -0.010775 | -0.010775 | -0.010775 | -0.010775 | -0.010775
0.5L | UCLX | 0.038169 | 0.038169 | 0.038169 | 0.038169 | 0.038169 | 0.038169 | 0.038169 | 0.038169 | 0.038169 | 0.038169 | 0.038169 | 0.038169 | 0.038169 | 0.038169 | 0.038169 | 0.038169 | 0.038169 | 0.038169 | 0.038169 | 0.038169 | 0.038169 | 0.038169 | 0.038169 | 0.038169
| LCLX | -0.059719 | -0.059719 | -0.059719 | -0.059719 | -0.059719 | -0.059719 | -0.059719 | -0.059719 | -0.059719 | -0.059719 | -0.059719 | -0.059719 | -0.059719 | -0.059719 | -0.059719 | -0.059719 | -0.059719 | -0.059719 | -0.059719 | -0.059719 | -0.059719 | -0.059719 | -0.059719 | -0.059719
| 误差(%) | -0.0033 | 0.03 | -0.0124 | -0.036 | 0.006 | -0.044 | -0.018 | -0.044 | -0.0305 | -0.018 | -0.018 | -0.0027 | 0.0014 | -0.0055 | 0.0194 | 0.0069 | -0.0055 | -0.0194 | -0.0069 | -0.0097 | -0.0041 | -0.0277 | -0.0083 | -0.0083 | -0.010775 | 0.038169 | -0.059719
| CLRS | 0.0184 | 0.0184 | 0.0184 | 0.0184 | 0.0184 | 0.0184 | 0.0184 | 0.0184 | 0.0184 | 0.0184 | 0.0184 | 0.0184 | 0.0184 | 0.0184 | 0.0184 | 0.0184 | 0.0184 | 0.0184 | 0.0184 | 0.0184 | 0.0184 | 0.0184 | 0.0184 | 0.0184
| UCLRS | 0.060113 | 0.060113 | 0.060113 | 0.060113 | 0.060113 | 0.060113 | 0.060113 | 0.060113 | 0.060113 | 0.060113 | 0.060113 | 0.060113 | 0.060113 | 0.060113 | 0.060113 | 0.060113 | 0.060113 | 0.060113 | 0.060113 | 0.060113 | 0.060113 | 0.060113 | 0.060113 | 0.060113
| 移动极差(%) |  | 0.0333 | 0.0424 | 0.0236 | 0.042 | 0.05 | 0.026 | 0.026 | 0.0135 | 0.0125 | 0 | 0.0153 | 0.0041 | 0.0069 | 0.0249 | 0.0125 | 0.0124 | 0.0139 | 0.0125 | 0.0028 | 0.0056 | 0.0236 | 0.0194 | 0 | 0.0184 | 0.060113 | 0
移动极差控制图：
单值X控制图:
|  |  | 制作人： | [13 empty] | 日期： |  | 2022.10.8
UCL=0.034
CL=0.010
UCL=0.060
CL=0.018
UCL=0.023
LCL=-0.032
CL=-0.005
UCL=0.038
LCL=-0.060
CL=-0.011