## 监控记录
附录C 偏心配水器镗孔直径测量过程控制监视记录表及控制图
过程名称： |  | 偏心配水器镗孔直径测量 |  |  | 镗孔直径 |  |  | φ74.63+0.79 mm |  | 最大允许误差： |  | ±0.132mm
测量仪器： |  | 游标卡尺 |  |  | 测量范围: |  | （0～300）mm |  |  | 最大允许誤差： |  | ±0.04mm
核查标准：量块 |  |  |  |  | 被测物件：偏心配水器镗孔直径
日 期： |  | 2022-02-27 | 2022-03-13 | 2022-04-22 | 2022-05-20 | 2022-06-03 | 2022-07-10 | 2022-08-15 | 2022-09-24 | 2022-10-08 | 2022-11-14 | 2022-12-25 | 2023-01-16
测 量 值 | 1 | 75.2 | 75.2 | 75.2 | 75.2 | 75.2 | 75.2 | 75.2 | 75.2 | 75.2 | 75.2 | 75.2 | 75.2
| 2 | 75.2 | 75.16 | 75.12 | 75.2 | 75.16 | 75.16 | 75.16 | 75.16 | 75.16 | 75.16 | 75.2 | 75.16
| 3 | 75.2 | 75.16 | 75.16 | 75.2 | 75.14 | 75.16 | 75.16 | 75.16 | 75.16 | 75.16 | 75.2 | 75.16
| 4 | 75.16 | 75.14 | 75.16 | 75.16 | 75.14 | 75.16 | 75.75 | 75.16 | 75.75 | 75.16 | 75.16 | 75.16
| 5 | 75.2 | 75.75 | 75.75 | 75.2 | 75.14 | 75.75 | 75.75 | 75.2 | 75.75 | 75.75 | 75.2 | 75.2
平均值(X) |  | 75.192 | 75.282 | 75.278 | 75.192 | 75.156 | 75.286 | 75.404 | 75.176 | 75.404 | 75.286 | 75.192 | 75.176
极差（R) |  | 0.04 | 0.61 | 0.63 | 0.04 | 0.06 | 0.59 | 0.59 | 0.04 | 0.59 | 0.59 | 0.04 | 0.04
| X | 2022-02-27: 75.252; 2022-04-22: UCLx=X+A2R; 2022-06-03: 75.4376; 2022-08-15: A2; 2022-09-24: 0.577; 2022-11-14: 注： 1）每次测量数据不少于三个。 2）每组测量数据数量应统一。
| R | 2022-02-27: 0.32167; 2022-04-22: LCLx=X-A2R; 2022-06-03: 75.0664; 2022-08-15: D3; 2022-09-24: 0
|  |  |  | UCLr=D4R |  | 0.68 |  | D4 | 2.114
|  |  |  | LCLr=D3R |  | 0
X均值 |  | 75.252 | 75.252 | 75.252 | 75.252 | 75.252 | 75.252 | 75.252 | 75.252 | 75.252 | 75.252 | 75.252 | 75.252
UCLx |  | 75.4376 | 75.4376 | 75.4376 | 75.4376 | 75.4376 | 75.4376 | 75.4376 | 75.4376 | 75.4376 | 75.4376 | 75.4376 | 75.4376
LCLx |  | 75.0664 | 75.0664 | 75.0664 | 75.0664 | 75.0664 | 75.0664 | 75.0664 | 75.0664 | 75.0664 | 75.0664 | 75.0664 | 75.0664
R均值 |  | 0.32167 | 0.32167 | 0.32167 | 0.32167 | 0.32167 | 0.32167 | 0.32167 | 0.32167 | 0.32167 | 0.32167 | 0.32167 | 0.32167
UCLr |  | 0.68 | 0.68 | 0.68 | 0.68 | 0.68 | 0.68 | 0.68 | 0.68 | 0.68 | 0.68 | 0.68 | 0.68
LCLr |  | 0 | 0 | 0 | 0 | 0 | 0 | 0 | 0 | 0 | 0 | 0 | 0
由以上数据总得控制图
判 | 均值、极差控制图状态正常，测量过程中未出现非正常变异
定 | 若有任何一个X值及R值在管制上下限外则不可接受
| 判定者： | 2022-03-13: 张家伟; 2022-09-24: 审核：; 2022-10-08: 张忠芬

## Sheet1
0.096609 | 18.4 | 18.2 | 18.4 | 18.4 | 18.4 | 18.2 | 18.4 | 18.2 | 18.4 | 18.4