## 监控记录
附2: 测量过程监视统计记录表及控制图
过程名称： |  | 铜管管材外径尺寸测量过程 |  |  | 被测参数: |  | 外径尺寸： Φ18mm±0.04mm |  |  | 允差： |  | ±0.04mm
测量仪器： |  | 千分尺 |  |  | 测量范围: |  | （0-25）mm |  |  | 最大允许誤差： |  | ±0.004mm
核查物件: |  | 样品 |  |  | 监控方式： |  | 用同一支千分尺定期测量同一类型的管材
日 期： |  | 2022-02-27 | 2022-03-22 | 2022-04-25 | 2022-05-24 | 2022-06-23 | 2022-07-22 | 2022-08-24 | 2022-09-22 | 2022-10-26 | 2022-11-27 | 2022-12-23 | 2023-01-19
测 量 值 | 1 | 18.027 | 18.026 | 18.025 | 18.028 | 18.026 | 18.026 | 18.029 | 18.026 | 18.026 | 18.026 | 18.028 | 18.028
| 2 | 18.026 | 18.0267 | 18.026 | 18.029 | 18.027 | 18.025 | 18.028 | 18.026 | 18.026 | 18.027 | 18.027 | 18.026
| 3 | 18.025 | 18.028 | 18.025 | 18.026 | 18.025 | 18.028 | 18.025 | 18.026 | 18.028 | 18.026 | 18.026 | 18.025
| 4 | 18.026 | 18.029 | 18.027 | 18.028 | 18.028 | 18.026 | 18.026 | 18.027 | 18.029 | 18.026 | 18.025 | 18.027
| 5 | 18.026 | 18.026 | 18.026 | 18.027 | 18.024 | 18.027 | 18.029 | 18.026 | 18.026 | 18.025 | 18.026 | 18.026
平均值(X) |  | 18.026 | 18.0271 | 18.0258 | 18.0276 | 18.026 | 18.0264 | 18.0274 | 18.0262 | 18.027 | 18.026 | 18.0264 | 18.0264
全距（R) |  | 0.002 | 0.003 | 0.002 | 0.003 | 0.004 | 0.003 | 0.004 | 0.001 | 0.003 | 0.002 | 0.003 | 0.003
| X | 2022-02-27: 18.0265; 2022-04-25: UCLx=X+A2R; 2022-06-23: 18.0281; 2022-08-24: A2; 2022-09-22: 0.577; 2022-11-27: 注： 1）每次测量数据不少于5个。 2）每组测量数据数量应统一。
| R | 2022-02-27: 0.00275; 2022-04-25: LCLx=X-A2R; 2022-06-23: 18.0249; 2022-08-24: D3; 2022-09-22: 0
|  |  |  | UCLr=D4R |  | 0.0058135 |  | D4 | 2.114
|  |  |  | LCLr=D3R |  | 0
X均值 |  | 18.0265 | 18.0265 | 18.0265 | 18.0265 | 18.0265 | 18.0265 | 18.0265 | 18.0265 | 18.0265 | 18.0265 | 18.0265 | 18.0265
UCLx |  | 18.0281 | 18.0281 | 18.0281 | 18.0281 | 18.0281 | 18.0281 | 18.0281 | 18.0281 | 18.0281 | 18.0281 | 18.0281 | 18.0281
LCLx |  | 18.0249 | 18.0249 | 18.0249 | 18.0249 | 18.0249 | 18.0249 | 18.0249 | 18.0249 | 18.0249 | 18.0249 | 18.0249 | 18.0249
R均值 |  | 0.00275 | 0.00275 | 0.00275 | 0.00275 | 0.00275 | 0.00275 | 0.00275 | 0.00275 | 0.00275 | 0.00275 | 0.00275 | 0.00275
UCLr |  | 0.0058135 | 0.0058135 | 0.0058135 | 0.0058135 | 0.0058135 | 0.0058135 | 0.0058135 | 0.0058135 | 0.0058135 | 0.0058135 | 0.0058135 | 0.0058135
LCLr |  | 0 | 0 | 0 | 0 | 0 | 0 | 0 | 0 | 0 | 0 | 0 | 0
由以上数据总得控制图
判 | 均值、极差控制图状态正常，测量过程中未出现非正常变异
定 | 若有任何一个X值及R值在管制上下限外则不可接受
判定者：