## 监控记录
附2-1 测量过程系统控制监视分析表
过程名称： |  | 一体化控制柜接地电阻测试过程 |  |  | 被测参数: |  | 15±5MΩ |  |  | 允许偏差： |  | 3.33MΩ
测量仪器： |  | 接地电阻测试仪 |  |  | 测量范围: |  | （0～600）MΩ |  |  | 最大允许誤差： |  | ±5%MΩ
核查标准:
日 期： |  | 2019/7/202 | 2019-07-30 | 2019-08-10 | 2019-08-20 | 2019-08-30 | 2019-09-03 | 2019-09-15 | 2019-09-24 | 2019-10-15 | 2019-10-29 | 2019-11-09 | 2019-11-20
测 量 值 | 1 | 14.8 | 14.6 | 14.6 | 14.6 | 14.6 | 14.6 | 14.6 | 14.8 | 14.6 | 14.6 | 14.6 | 14.6
| 2 | 14.6 | 14.7 | 14.6 | 14.5 | 14.5 | 14.4 | 14.8 | 14.6 | 14.6 | 14.7 | 14.8 | 14.6
| 3 | 14.5 | 14.6 | 14.5 | 14.6 | 14.8 | 14.5 | 14.5 | 14.6 | 14.5 | 14.6 | 14.6 | 14.7
| 4 | 14.6 | 14.5 | 14.7 | 14.8 | 14.4 | 14.6 | 14.6 | 14.5 | 14.6 | 14.8 | 14.6 | 14.8
| 5 | 14.6 | 14.8 | 14.6 | 14.7 | 14.6 | 14.7 | 14.6 | 14.6 | 14.6 | 14.9 | 14.6 | 14.6
平均值(X) |  | 14.62 | 14.64 | 14.6 | 14.64 | 14.58 | 14.56 | 14.62 | 14.62 | 14.58 | 14.72 | 14.64 | 14.66
全距（R) |  | 0.3 | 0.3 | 0.2 | 0.3 | 0.4 | 0.3 | 0.3 | 0.3 | 0.1 | 0.3 | 0.2 | 0.2
| X | 14.6233 | 2019-08-10: UCLx=X+A2R; 2019-08-30: 14.7772; 2019-09-15: A2; 2019-09-24: 0.577; 2019-10-29: 注： 1）每次测量数据不少于三个。 2）每组测量数据数量应统一。
| R | 0.26667 | 2019-08-10: LCLx=X-A2R; 2019-08-30: 14.4695; 2019-09-15: D3; 2019-09-24: 0
|  |  |  | UCLr=D4R |  | 0.56373 |  | D4 | 2.114
|  |  |  | LCLr=D3R |  | 0
X均值 |  | 14.6233 | 14.6233 | 14.6233 | 14.6233 | 14.6233 | 14.6233 | 14.6233 | 14.6233 | 14.6233 | 14.6233 | 14.6233 | 14.6233
UCLx |  | 14.7772 | 14.7772 | 14.7772 | 14.7772 | 14.7772 | 14.7772 | 14.7772 | 14.7772 | 14.7772 | 14.7772 | 14.7772 | 14.7772
LCLx |  | 14.4695 | 14.4695 | 14.4695 | 14.4695 | 14.4695 | 14.4695 | 14.4695 | 14.4695 | 14.4695 | 14.4695 | 14.4695 | 14.4695
R均值 |  | 0.26667 | 0.26667 | 0.26667 | 0.26667 | 0.26667 | 0.26667 | 0.26667 | 0.26667 | 0.26667 | 0.26667 | 0.26667 | 0.26667
UCLr |  | 0.56373 | 0.56373 | 0.56373 | 0.56373 | 0.56373 | 0.56373 | 0.56373 | 0.56373 | 0.56373 | 0.56373 | 0.56373 | 0.56373
LCLr |  | 0 | 0 | 0 | 0 | 0 | 0 | 0 | 0 | 0 | 0 | 0 | 0
由以上数据总得控制图
判 | 均值、极差控制图状态正常，原材料C含量化学成分检验测量过程中未出现非正常变异
定 | 若有任何一个X值及R值在管制上下限外则不可接受
| 判定者： |  | 2019-07-30: 张相成; 2019-09-24: 审核：; 2019-10-15: 孙振华