## 监控统计
附2: 测量过程监视记录及控制图
过程名称： |  | 管路系统钢管壁厚测量过程 |  |  | 被测参数: | 壁厚 | 公称管径Φ20mm,管壁最小厚度2mm,允许偏差±0.28mm |  |  | 最大允许偏差： |  | ±0.09mm
测量仪器： |  | 游标卡尺 |  |  | 测量范围: |  | (0-150)mm |  |  | 最大允许误差： |  | ±0.03mm
核查标准: |  | 钢管 |  |  | 监视方式
日 期： |  | 2022-12-14 | 2022-01-19 | 2022-02-10 | 2022-03-25 | 2022-04-06 | 2022-05-25 | 2022-06-05 | 2022-07-14 | 2022-08-25 | 2022-09-09 | 2022-10-20 | 2022-11-24
测 量 值 | 1 | 2.12 | 2.17 | 2.15 | 2.14 | 2.16 | 2.15 | 2.15 | 2.13 | 2.16 | 2.12 | 2.14 | 2.15
| 2 | 2.14 | 2.14 | 2.14 | 2.13 | 2.12 | 2.12 | 2.1 | 2.12 | 2.12 | 2.15 | 2.12 | 2.12
| 3 | 2.16 | 2.12 | 2.12 | 2.14 | 2.17 | 2.14 | 2.12 | 2.15 | 2.1 | 2.12 | 2.12 | 2.15
| 4 | 2.12 | 2.14 | 2.1 | 2.15 | 2.16 | 2.12 | 2.14 | 2.14 | 2.14 | 2.16 | 2.14 | 2.16
| 5 | 2.14 | 2.12 | 2.13 | 2.12 | 2.13 | 2.15 | 2.12 | 2.15 | 2.15 | 2.14 | 2.12 | 2.15
平均值(X) |  | 2.136 | 2.138 | 2.128 | 2.136 | 2.148 | 2.136 | 2.126 | 2.138 | 2.134 | 2.138 | 2.128 | 2.146
极差（R) |  | 0.04 | 0.05 | 0.05 | 0.03 | 0.05 | 0.03 | 0.05 | 0.03 | 0.06 | 0.04 | 0.02 | 0.04
| X | 2.136 |  | UCLx=X+A2R |  | 2.1596 |  | A2 | 0.577 |  | 注： 1）每次测量数据不少于5个。 2）每组测量数据数量应统一。
| R | 0.040833 |  | LCLx=X-A2R |  | 2.1124 |  | D3 | 0
|  |  |  | UCLr=D4R |  | 0.086322 |  | D4 | 2.114
|  |  |  | LCLr=D3R |  | 0
X均值 |  | 2.136 | 2.136 | 2.136 | 2.136 | 2.136 | 2.136 | 2.136 | 2.136 | 2.136 | 2.136 | 2.136 | 2.136
UCLx |  | 2.1596 | 2.1596 | 2.1596 | 2.1596 | 2.1596 | 2.1596 | 2.1596 | 2.1596 | 2.1596 | 2.1596 | 2.1596 | 2.1596
LCLx |  | 2.1124 | 2.1124 | 2.1124 | 2.1124 | 2.1124 | 2.1124 | 2.1124 | 2.1124 | 2.1124 | 2.1124 | 2.1124 | 2.1124
R均值 |  | 0.040833 | 0.040833 | 0.040833 | 0.040833 | 0.040833 | 0.040833 | 0.040833 | 0.040833 | 0.040833 | 0.040833 | 0.040833 | 0.040833
UCLr |  | 0.086322 | 0.086322 | 0.086322 | 0.086322 | 0.086322 | 0.086322 | 0.086322 | 0.086322 | 0.086322 | 0.086322 | 0.086322 | 0.086322
LCLr |  | 0 | 0 | 0 | 0 | 0 | 0 | 0 | 0 | 0 | 0 | 0 | 0
由以上数据总得控制图
判 | 均值、极差控制图状态正常，测量过程中未出现非正常变异
定 | 若有任何一个X值及R值在管制上下限外则不可接受
| 判定者： |  | 赵翠翠 | [5 empty] | 审核： | 韩霞