## 稳定性
附录C: 测量过程系统控制监视分析表
过程名称： |  | DN（15~20）2级水表示值误差测量过程 |  |  | 被测参数: |  | 示值误差：±2% |  |  | 最大允许誤差： |  | ±0.66%
测量仪器： |  | 水表检定装置 |  |  | 测量范围: |  | DN（15~20） |  |  | 最大允许誤差： |  | ±0.2%
核查物件: |  | 样件 |  |  | 监控方式： |  | 每月实施监控1次
日 期： |  | 2022-05-20 | 2022-06-21 | 2022-07-22 | 2022-08-23 | 2022-09-26 | 2022-10-21 | 2022-11-24 | 2022-12-22 | 2023-01-18
测 量 值 | 1 | 0.05 | 0.02 | 0.06 | 0.02 | 0.02 | 0.04 | 0.06 | 0.08 | 0.02
| 2 | 0.01 | 0.01 | 0.02 | 0.08 | 0.02 | 0.02 | 0.02 | 0.02 | 0.03
| 3 | 0.04 | 0.02 | 0.04 | 0.02 | 0.02 | 0.03 | 0.05 | 0.06 | 0.02
| 4 | 0.06 | 0.06 | 0.02 | 0.04 | 0.04 | 0.05 | 0.04 | 0.04 | 0.06
| 5 | 0.02 | 0.02 | 0.07 | 0.02 | 0.02 | 0.02 | 0.02 | 0.02 | 0.02
平均值(X) |  | 0.036 | 0.026 | 0.042 | 0.036 | 0.024 | 0.032 | 0.038 | 0.044 | 0.03
极差（R) |  | 0.05 | 0.05 | 0.05 | 0.06 | 0.02 | 0.03 | 0.04 | 0.06 | 0.04
| X | 2022-05-20: 0.034222; 2022-07-22: UCLx=X+A2R; 2022-09-26: 0.059867; 2022-11-24: A2; 2022-12-22: 0.577 | 注： 1）每次测量数据不少于5个。 2）每组测量数据数量应统一。
| R | 2022-05-20: 0.044444; 2022-07-22: LCLx=X-A2R; 2022-09-26: 0.0085778; 2022-11-24: D3; 2022-12-22: 0
|  |  |  | UCLr=D4R |  | 0.093956 |  | D4 | 2.114
|  |  |  | LCLr=D3R |  | 0
X均值 |  | 0.034222 | 0.034222 | 0.034222 | 0.034222 | 0.034222 | 0.034222 | 0.034222 | 0.034222 | 0.034222 | 0.034222 | 0.034222 | 0.034222
UCLx |  | 0.059867 | 0.059867 | 0.059867 | 0.059867 | 0.059867 | 0.059867 | 0.059867 | 0.059867 | 0.059867 | 0.059867 | 0.059867 | 0.059867
LCLx |  | 0.0085778 | 0.0085778 | 0.0085778 | 0.0085778 | 0.0085778 | 0.0085778 | 0.0085778 | 0.0085778 | 0.0085778 | 0.0085778 | 0.0085778 | 0.0085778
R均值 |  | 0.044444 | 0.044444 | 0.044444 | 0.044444 | 0.044444 | 0.044444 | 0.044444 | 0.044444 | 0.044444 | 0.044444 | 0.044444 | 0.044444
UCLr |  | 0.093956 | 0.093956 | 0.093956 | 0.093956 | 0.093956 | 0.093956 | 0.093956 | 0.093956 | 0.093956 | 0.093956 | 0.093956 | 0.093956
LCLr |  | 0 | 0 | 0 | 0 | 0 | 0 | 0 | 0 | 0 | 0 | 0 | 0
由以上数据总得控制图
判 | 均值、极差控制图状态正常，主轴外圆检测测量过程中未出现非正常变异
定 | 若有任何一个X值及R值在管制上下限外则不可接受
| 判定者： | 2022-12-22: 审核：