## 稳定性
测量过程系统控制监视分析表 编号：0022
过程名称： |  | 隔离条厚度检验 |  |  | 被测参数: |  | 厚度尺寸(5)mm |  |  | 允许偏差： |  | ±0.02mm
测量仪器： |  | 外径千分尺 |  |  | 测量范围: |  | （0～25）mm |  |  | 最大允许誤差： |  | ±0.004mm
准确度： |  |  |  | 核查标准: | 实物标准（5.00mm） | [5 empty] | 核查间隔 | 30天内
日 期： |  | 2022-05-30 | 2022-06-27 | 2022-07-25 | 2022-08-22 | 2022-09-19 | 2022-10-17 | 2022-11-14 | 2022-12-12 | 2023-01-09
测 量 值 | 1 | 5 | 5 | 5 | 5.01 | 5 | 4.99 | 5 | 5.01 | 5.01
| 2 | 5.01 | 5 | 5 | 5 | 5 | 5 | 5 | 5 | 5
| 3 | 5 | 5 | 5 | 5 | 5 | 5 | 5 | 5 | 5
| 4 | 5 | 5.01 | 5 | 5 | 4.99 | 5 | 5 | 5 | 4.99
| 5 | 5 | 4.99 | 5 | 5.01 | 5.01 | 5 | 5 | 5 | 5
平均值(X) |  | 5.002 | 5 | 5 | 5.004 | 5 | 4.998 | 5 | 5.002 | 5
全距（R) |  | 0.01 | 0.02 | 0 | 0.01 | 0.02 | 0.01 | 0 | 0.01 | 0.02
| X | 2022-05-30: 5.0007; 2022-07-25: UCLx=X+A2R; 2022-09-19: 5.0071; 2022-11-14: A2; 2022-12-12: 0.577 | 注： 1）每次测量数据不少于三个。 2）每组测量数据数量应统一。
| R | 2022-05-30: 0.011111; 2022-07-25: LCLx=X-A2R; 2022-09-19: 4.9943; 2022-11-14: D3; 2022-12-12: 0
|  |  |  | UCLr=D4R |  | 0.023489 |  | D4 | 2.114
|  |  |  | LCLr=D3R |  | 0
X均值 |  | 5.0007 | 5.0007 | 5.0007 | 5.0007 | 5.0007 | 5.0007 | 5.0007 | 5.0007 | 5.0007 | 5.0007 | 5.0007 | 5.0007
UCLx |  | 5.0071 | 5.0071 | 5.0071 | 5.0071 | 5.0071 | 5.0071 | 5.0071 | 5.0071 | 5.0071 | 5.0071 | 5.0071 | 5.0071
LCLx |  | 4.9943 | 4.9943 | 4.9943 | 4.9943 | 4.9943 | 4.9943 | 4.9943 | 4.9943 | 4.9943 | 4.9943 | 4.9943 | 4.9943
R均值 |  | 0.011111 | 0.011111 | 0.011111 | 0.011111 | 0.011111 | 0.011111 | 0.011111 | 0.011111 | 0.011111 | 0.011111 | 0.011111 | 0.011111
UCLr |  | 0.023489 | 0.023489 | 0.023489 | 0.023489 | 0.023489 | 0.023489 | 0.023489 | 0.023489 | 0.023489 | 0.023489 | 0.023489 | 0.023489
LCLr |  | 0 | 0 | 0 | 0 | 0 | 0 | 0 | 0 | 0 | 0 | 0 | 0
由以上数据总得控制图
判 | 均值、极差控制图状态正常，隔离条厚度测量过程中未出现非正常变异
定 | 若有任何一个X值及R值在管制上下限外则不可接受
| 判定者： | 2022-05-30: 赵润杰; 2022-12-12: 审核：; 2023-01-09: 秦海龙