## 1A
附3
井口装置压力密封试验测量过程监视统计记录表
测量过程名称：井口装置压力密封试验
被测参数：压力值 允差范围：2.5-3.75MPa
测量仪器：数字压力计 测量范围：（0～40）MPa
监视方法：统计技术 |  |  | 核查标准：数字压力表 0～40MPa
序号 | 核查 | 观察记录（MPa） | [5 empty] | R
| 日期 | X1 | X2 | X3 | X4 | X5
1 | 2022.10.16 | 2.75 | 2.65 | 2.65 | 2.75 | 2.85 | 2.73 | 0.2
2 | 2022.11.10 | 3.05 | 3.1 | 2.85 | 2.75 | 2.88 | 2.926 | 0.35
3 | 2022.11.25 | 2.65 | 2.75 | 3.15 | 3.2 | 2.9 | 2.93 | 0.55
4 | 2022.12.08 | 2.75 | 2.85 | 2.85 | 2.8 | 2.75 | 2.8 | 0.1
5 | 2022.12.24 | 3.15 | 3.25 | 2.75 | 2.85 | 2.9 | 2.98 | 0.5
6 | 2023.01.11 | 2.8 | 2.65 | 2.75 | 2.85 | 3.05 | 2.82 | 0.4
7 | 2023.01.29 | 2.75 | 2.8 | 2.95 | 3.15 | 3.1 | 2.95 | 0.4
8 | 2023.02.12 | 2.65 | 2.7 | 2.9 | 3.05 | 3.2 | 2.9 | 0.55
| 2.8795 |  |  |  |  | 0.38125
|  | A2= | 0.577 | D4= | 2.115 | D3= | 0
控制图计算：
中心线 | CL= |  | 2.8795
上控制线 | UCL= |  | 3.0995
下控制线 | LCL= |  | 2.6595
R | 控制图计算：
中心线 | CL= |  | 0.38125
上控制线 | UCL= |  | 0.80634
下控制线 | LCL= |  | 0
监视结果评价：
均值、极差控制图状态正常，井口装置压力密封试验测量过程中未出现非正常变异，能满足生产工艺要求。
核查人员： 2023.02.12

## 控制图
附3 井口装置压力密封试验测量过程控制图
UCL=3.10
CL=2.88
LCL=2.66
LCL=3.09
UCL=0.38
CL=0.81
LCL=0