## 监控记录
附3 测量过程监视方法、监视记录及控制图
过程名称： |  | 机械式压缩式管柱开关型封隔器筛管孔径检验 |  |  | 被测参数 | Φ6mm |  |  |  | 最大允许误差： |  | ±0.1mm
测量仪器： |  | 游标卡尺 |  |  | 测量范围: |  | （0～150）㎜ |  |  | 最大允许誤差： |  | ±0.03mm
核查标准： |  | 机械式压缩式管柱开关型封隔器筛管孔径 |  |  | 被测物件：比对方法：用同一台数显卡尺按期测量机械式压缩式管柱开关型封隔器筛管孔径尺寸。
日 期： |  | 2022-05-30 | 2022-05-16 | 2022-05-28 | 2022-06-18 | 2022-07-08 | 2022-08-22 | 2022-09-11 | 2022-09-26 | 2022-10-10 | 2022-11-12 | 2022-12-15 | 2023-01-07
测 量 值 | 1 | 6.04 | 6.04 | 6.04 | 5.94 | 5.98 | 6.08 | 5.94 | 6.08 | 6.08 | 6.08 | 5.98 | 6.08
| 2 | 5.94 | 6.08 | 5.94 | 6.04 | 6.06 | 5.96 | 6.08 | 5.94 | 5.96 | 5.92 | 6.04 | 5.94
| 3 | 6.06 | 5.98 | 6.04 | 6.08 | 5.96 | 6.08 | 6.06 | 6.06 | 6.04 | 6.08 | 5.94 | 6.04
| 4 | 5.96 | 6.06 | 5.96 | 5.96 | 6.06 | 6.04 | 5.94 | 5.92 | 5.94 | 6.06 | 6.08 | 5.92
| 5 | 6.06 | 6.08 | 6.04 | 6.06 | 5.94 | 5.94 | 6.06 | 6.08 | 6.06 | 5.98 | 6.04 | 6.06
平均值(X) |  | 6.012 | 6.048 | 6.004 | 6.016 | 6 | 6.02 | 6.016 | 6.016 | 6.016 | 6.024 | 6.016 | 6.008
极差（R) |  | 0.12 | 0.1 | 0.1 | 0.14 | 0.12 | 0.14 | 0.14 | 0.16 | 0.14 | 0.16 | 0.14 | 0.16
| X | 6.0163 |  | UCLx=X+A2R |  | 6.0942 |  | A2 | 0.577 |  | 注： 1）每次测量数据不少于5个。 2）每组测量数据数量应统一。
| R | 0.135 |  | LCLx=X-A2R |  | 5.9384 |  | D3 | 0
|  |  |  | UCLr=D4R |  | 0.28539 |  | D4 | 2.114
|  |  |  | LCLr=D3R |  | 0
X均值 |  | 6.0163 | 6.0163 | 6.0163 | 6.0163 | 6.0163 | 6.0163 | 6.0163 | 6.0163 | 6.0163 | 6.0163 | 6.0163 | 6.0163
UCLx |  | 6.0942 | 6.0942 | 6.0942 | 6.0942 | 6.0942 | 6.0942 | 6.0942 | 6.0942 | 6.0942 | 6.0942 | 6.0942 | 6.0942
LCLx |  | 5.9384 | 5.9384 | 5.9384 | 5.9384 | 5.9384 | 5.9384 | 5.9384 | 5.9384 | 5.9384 | 5.9384 | 5.9384 | 5.9384
R均值 |  | 0.135 | 0.135 | 0.135 | 0.135 | 0.135 | 0.135 | 0.135 | 0.135 | 0.135 | 0.135 | 0.135 | 0.135
UCLr |  | 0.28539 | 0.28539 | 0.28539 | 0.28539 | 0.28539 | 0.28539 | 0.28539 | 0.28539 | 0.28539 | 0.28539 | 0.28539 | 0.28539
LCLr |  | 0 | 0 | 0 | 0 | 0 | 0 | 0 | 0 | 0 | 0 | 0 | 0
由以上数据总得控制图
判 | 均值、极差控制图状态正常，机械式压缩式管柱开关型封隔器筛管孔径检验测量过程中未出现非正常变异
定 | 若有任何一个X值及R值在管制上下限外则不可接受
| 判定者： | [7 empty] | 审核：