## 监控记录
附C 液压设备零流量压力试验过程控制监视分析表及控制图
过程名称： |  | 液压设备零流量压力试验 |  |  | 被测参数: |  | 压力≥（27-29.5）MPa |  |  | 允许偏差： |  | 2.5MPa
测量仪器： |  | 压力表 |  |  | 测量范围: |  | （0-40）MPa |  |  | 最大允许誤差： |  | ±0.64Pa
核查物件: |  | 液压设备上柱塞泵 |  |  | 监控方式： |  | 用同一台压力表按期测量同一类型的柱塞泵
日 期： |  | 2022-03-20 | 2022-04-08 | 2022-05-12 | 2022-06-10 | 2022-07-18 | 2022-08-20 | 2022-09-08 | 2022-10-10 | 2022-11-15 | 2022-12-06 | 2023-01-10 | 2023-02-08
测 量 值 | 1 | 28.9 | 28.6 | 28.6 | 28.6 | 28.6 | 28.6 | 28.6 | 28.6 | 28.6 | 28.6 | 28.6 | 28.6
| 2 | 28.9 | 28.6 | 28.6 | 28.6 | 28.6 | 28.6 | 28.6 | 29 | 28.6 | 28.9 | 28.6 | 28.6
| 3 | 28.9 | 28.8 | 28.8 | 28.8 | 29 | 28.8 | 29 | 28.9 | 28.8 | 28.9 | 28.8 | 28.9
| 4 | 28.9 | 29 | 29 | 28.6 | 29 | 28.6 | 29 | 28.6 | 28.6 | 28.6 | 28.8 | 29
| 5 | 28.2 | 28.6 | 29 | 28.6 | 28.6 | 28.6 | 28.6 | 28.6 | 28.6 | 28.6 | 29 | 28.6
平均值(X) |  | 28.64 | 28.72 | 28.8 | 28.64 | 28.76 | 28.64 | 28.76 | 28.74 | 28.64 | 28.72 | 28.76 | 28.74
极差（R) |  | 0.7 | 0.4 | 0.4 | 0.2 | 0.4 | 0.2 | 0.4 | 0.4 | 0.2 | 0.3 | 0.4 | 0.4
| X | 2022-03-20: 28.7233; 2022-05-12: UCLx=X+A2R; 2022-07-18: 28.9349; 2022-09-08: A2; 2022-10-10: 0.577; 2022-12-06: 注： 1）每次测量数据不少于三个。 2）每组测量数据数量应统一。
| R | 2022-03-20: 0.36667; 2022-05-12: LCLx=X-A2R; 2022-07-18: 28.5118; 2022-09-08: D3; 2022-10-10: 0
|  |  |  | UCLr=D4R |  | 0.77513 |  | D4 | 2.114
|  |  |  | LCLr=D3R |  | 0
X均值 |  | 28.7233 | 28.7233 | 28.7233 | 28.7233 | 28.7233 | 28.7233 | 28.7233 | 28.7233 | 28.7233 | 28.7233 | 28.7233 | 28.7233
UCLx |  | 28.9349 | 28.9349 | 28.9349 | 28.9349 | 28.9349 | 28.9349 | 28.9349 | 28.9349 | 28.9349 | 28.9349 | 28.9349 | 28.9349
LCLx |  | 28.5118 | 28.5118 | 28.5118 | 28.5118 | 28.5118 | 28.5118 | 28.5118 | 28.5118 | 28.5118 | 28.5118 | 28.5118 | 28.5118
R均值 |  | 0.36667 | 0.36667 | 0.36667 | 0.36667 | 0.36667 | 0.36667 | 0.36667 | 0.36667 | 0.36667 | 0.36667 | 0.36667 | 0.36667
UCLr |  | 0.77513 | 0.77513 | 0.77513 | 0.77513 | 0.77513 | 0.77513 | 0.77513 | 0.77513 | 0.77513 | 0.77513 | 0.77513 | 0.77513
LCLr |  | 0 | 0 | 0 | 0 | 0 | 0 | 0 | 0 | 0 | 0 | 0 | 0
由以上数据总得控制图
判 | 均值、极差控制图状态正常，测量过程中未出现非正常变异
定 | 若有任何一个X值及R值在管制上下限外则不可接受
| 判定者： | 2022-05-12: 沈冠逊; 2022-10-10: 审核：; 2022-11-15: 杨旺

## Sheet1
0.37947 | 28.8 | 28.6 | 28.8 | 28 | 28 | 28.8 | 29 | 29 | 28.8 | 29
| 19.8 | 20.04 | 19.6 | 19.8 | 19.8 | 19.8 | 19.8 | 19.8 | 19.82 | 20.02.