## 1A
附录D
抽油杆综合保护器轴承套外径尺寸测量过程监视统计记录表
测量过程名称:轴承套外径尺寸测量检测
被测参数：外径尺寸 测量范围：（φ150±0.2 mm
测量仪器：游标卡尺 测量范围：（0-300）mm 允差范围：±0.04mm
监视方法：统计技术 |  |  | 核查标准： |  | 测量工件150mm
序号 | 核查 | 观察记录（mm） | [5 empty] | R
| 日期 | X1 | X2 | X3 | X4 | X5
1 | 2022.5.15 | 150.08 | 150.04 | 150.08 | 150.06 | 150.08 | 150.068 | 0.04
2 | 2022.6.25 | 150.02 | 150.04 | 150.02 | 150.06 | 149.8 | 149.988 | 0.26
3 | 2022.7.19 | 150.08 | 150.08 | 150.08 | 150.06 | 150.04 | 150.068 | 0.04
4 | 2022.8.25 | 150.02 | 150.04 | 149.8 | 150.06 | 150.02 | 149.988 | 0.26
5 | 2022.9.26 | 150.02 | 150.02 | 150.04 | 150.06 | 150.04 | 150.036 | 0.04
6 | 2022.10.19 | 150.1 | 150.12 | 150.08 | 150.12 | 150.14 | 150.112 | 0.06
7 | 2022.11.21 | 150.04 | 150.12 | 150.04 | 149.9 | 150.02 | 150.024 | 0.22
8 | 2022.12.25 | 150.08 | 150.04 | 150.08 | 150.06 | 150.08 | 150.068 | 0.04
9 | 2023.1.15 | 150.08 | 150.08 | 150.06 | 150.06 | 150.04 | 150.064 | 0.04
10 | 2023.2.21 | 149.8 | 149.9 | 150.02 | 150.04 | 150.04 | 149.96 | 0.24
| 150.0376 |  |  |  |  | 0.124
查表得: |  | A2= | 0.577 | D4= | 2.115 | D3= | 0
控制图计算：
中心线 |  | CL= |  | 150.0376 | mm
上控制线 |  | UCL= |  | 150.1091 | mm
下控制线 |  | LCL= |  | 149.9661 | mm
R控制图计算：
中心线 |  | CL= |  | 0.124 | mm
上控制线 |  | UCL= |  | 0.26226 | mm
下控制线 |  | LCL= |  | 0 | mm
监视结果评价：
均值、极差控制图状态正常，轴承套外径尺寸的测量过程中未出现非正常变异，能满足生产工艺要求。
核查人员：

## 控制图
抽油杆综合保护器轴承套外径尺寸测量过程监视控制图
UCL=150.011
CL=150.008
CL=150.008
极差控制图
UCL=0.29
CL=0.137
LCL=0.0