## 监控记录
附C 测量过程监视方法、监视记录及控制图
过程名称： |  | YBX3-132M-4三相异步电动机小台外径测量 |  |  | 被测参数 | Φ128mm |  |  |  | 最大允许误差： |  | （+0.15 +0.05）mm
测量仪器： |  | 游标卡尺 |  |  | 测量范围: |  | （0～150）mm |  |  | 最大允许誤差： |  | ±0.03mm
核查标准：YBX3-132M-4三相异步电动机小台外径 |  |  |  |  | 被测物件：比对方法：用同一把游标卡尺按期测量YBX3-132M-4三相异步电动机小台外径。
日 期： |  | 2022-08-20 | 2022-09-08 | 2022-09-23 | 2022-10-15 | 2022-10-26 | 2022-11-09 | 2022-11-22 | 2022-12-04 | 2022-12-20 | 2023-01-13 | 2023-02-08 | 2023-02-24
测 量 值 | 1 | 128.08 | 128.12 | 128.08 | 128.1 | 128.08 | 128.08 | 128.06 | 128.08 | 128.12 | 128.08 | 128.12 | 128.08
| 2 | 128.06 | 128.08 | 128.1 | 128.08 | 128.14 | 128.12 | 128.08 | 128.12 | 128.08 | 128.1 | 128.08 | 128.12
| 3 | 128.06 | 128.1 | 128.08 | 128.06 | 128.08 | 128.08 | 128.14 | 128.08 | 128.1 | 128.06 | 128.06 | 128.08
| 4 | 128.06 | 128.08 | 128.06 | 128.08 | 128.12 | 128.06 | 128.08 | 128.08 | 128.06 | 128.08 | 128.08 | 128.14
| 5 | 128.08 | 128.06 | 128.06 | 128.1 | 128.08 | 128.08 | 128.1 | 128.1 | 128.08 | 128.12 | 128.1 | 128.06
平均值(X) |  | 128.068 | 128.088 | 128.076 | 128.084 | 128.1 | 128.084 | 128.092 | 128.092 | 128.088 | 128.088 | 128.088 | 128.096
极差（R) |  | 0.02 | 0.06 | 0.04 | 0.04 | 0.06 | 0.06 | 0.08 | 0.04 | 0.06 | 0.06 | 0.06 | 0.08
| X | 2022-08-20: 128.087; 2022-09-23: UCLx=X+A2R; 2022-10-26: 128.1187; 2022-11-22: A2; 2022-12-04: 0.577; 2023-01-13: 注： 1）每次测量数据不少于5个。 2）每组测量数据数量应统一。
| R | 2022-08-20: 0.055; 2022-09-23: LCLx=X-A2R; 2022-10-26: 128.0553; 2022-11-22: D3; 2022-12-04: 0
|  |  |  | UCLr=D4R |  | 0.11627 |  | D4 | 2.114
|  |  |  | LCLr=D3R |  | 0
X均值 |  | 128.087 | 128.087 | 128.087 | 128.087 | 128.087 | 128.087 | 128.087 | 128.087 | 128.087 | 128.087 | 128.087 | 128.087
UCLx |  | 128.1187 | 128.1187 | 128.1187 | 128.1187 | 128.1187 | 128.1187 | 128.1187 | 128.1187 | 128.1187 | 128.1187 | 128.1187 | 128.1187
LCLx |  | 128.0553 | 128.0553 | 128.0553 | 128.0553 | 128.0553 | 128.0553 | 128.0553 | 128.0553 | 128.0553 | 128.0553 | 128.0553 | 128.0553
R均值 |  | 0.055 | 0.055 | 0.055 | 0.055 | 0.055 | 0.055 | 0.055 | 0.055 | 0.055 | 0.055 | 0.055 | 0.055
UCLr |  | 0.11627 | 0.11627 | 0.11627 | 0.11627 | 0.11627 | 0.11627 | 0.11627 | 0.11627 | 0.11627 | 0.11627 | 0.11627 | 0.11627
LCLr |  | 0 | 0 | 0 | 0 | 0 | 0 | 0 | 0 | 0 | 0 | 0 | 0
由以上数据总得控制图
判 | 均值、极差控制图状态正常，YBX3-132M-4三相异步电动机小台外径测量测量过程中未出现非正常变异
定 | 若有任何一个X值及R值在管制上下限外则不可接受