## 监控记录
附C 燃油加油机计量准确度检验测量过程控制监视分析表及控制图
过程名称： |  | 燃油加油机计量准确度 |  |  | 被测参数: |  | (50±0.15)L |  |  | 允许偏差： |  | ±5×10-4
测量仪器： |  | 量器 |  |  | 测量范围: |  | （49.83-50.29）L |  |  | 最大允许誤差： |  | ±2.5×10-4
核查物件: |  | 二等标准金属量器 |  |  | 监控方式： |  | 用同一台二等标准金属量器按期测量同一类型的加油机
日 期： |  | 2022-03-10 | 2022-04-09 | 2022-05-10 | 2022-06-15 | 2022-07-12 | 2022-08-05 | 2022-09-20 | 2022-10-09 | 2022-11-10 | 2022-12-19 | 2023-01-15 | 2023-02-25
测 量 值 | 1 | 49.987 | 49.979 | 49.969 | 49.974 | 49.987 | 49.967 | 49.987 | 49.97 | 49.969 | 49.974 | 49.97 | 49.987
| 2 | 49.977 | 49.974 | 49.987 | 49.977 | 49.974 | 49.97 | 49.977 | 49.979 | 49.987 | 49.977 | 49.974 | 49.977
| 3 | 49.987 | 49.977 | 49.977 | 49.977 | 49.977 | 49.976 | 49.967 | 49.977 | 49.987 | 49.979 | 49.987 | 49.987
| 4 | 49.97 | 49.977 | 49.978 | 49.987 | 49.979 | 49.977 | 49.97 | 49.977 | 49.978 | 49.979 | 49.979 | 49.97
| 5 | 49.976 | 49.979 | 49.987 | 49.978 | 49.979 | 49.977 | 49.976 | 49.979 | 49.97 | 49.978 | 49.979 | 49.979
平均值(X) |  | 49.9794 | 49.9772 | 49.9796 | 49.9786 | 49.9792 | 49.9815 | 49.9754 | 49.9764 | 49.9782 | 49.9774 | 49.9778 | 49.98
极差（R) |  | 0.017 | 0.005 | 0.018 | 0.013 | 0.013 | 0.01 | 0.02 | 0.009 | 0.018 | 0.005 | 0.017 | 0.017
| X | 2022-03-10: 49.9777; 2022-05-10: UCLx=X+A2R; 2022-07-12: 49.9855; 2022-09-20: A2; 2022-10-09: 0.577; 2022-12-19: 注： 1）每次测量数据不少于三个。 2）每组测量数据数量应统一。
| R | 2022-03-10: 0.0135; 2022-05-10: LCLx=X-A2R; 2022-07-12: 49.9699; 2022-09-20: D3; 2022-10-09: 0
|  |  |  | UCLr=D4R |  | 0.028539 |  | D4 | 2.114
|  |  |  | LCLr=D3R |  | 0
X均值 |  | 49.9777 | 49.9777 | 49.9777 | 49.9777 | 49.9777 | 49.9777 | 49.9777 | 49.9777 | 49.9777 | 49.9777 | 49.9777 | 49.9777
UCLx |  | 49.9855 | 49.9855 | 49.9855 | 49.9855 | 49.9855 | 49.9855 | 49.9855 | 49.9855 | 49.9855 | 49.9855 | 49.9855 | 49.9855
LCLx |  | 49.9699 | 49.9699 | 49.9699 | 49.9699 | 49.9699 | 49.9699 | 49.9699 | 49.9699 | 49.9699 | 49.9699 | 49.9699 | 49.9699
R均值 |  | 0.0135 | 0.0135 | 0.0135 | 0.0135 | 0.0135 | 0.0135 | 0.0135 | 0.0135 | 0.0135 | 0.0135 | 0.0135 | 0.0135
UCLr |  | 0.028539 | 0.028539 | 0.028539 | 0.028539 | 0.028539 | 0.028539 | 0.028539 | 0.028539 | 0.028539 | 0.028539 | 0.028539 | 0.028539
LCLr |  | 0 | 0 | 0 | 0 | 0 | 0 | 0 | 0 | 0 | 0 | 0 | 0
由以上数据总得控制图
判 | 均值、极差控制图状态正常，测量过程中未出现非正常变异
定 | 若有任何一个X值及R值在管制上下限外则不可接受
| 判定者： | 2022-04-09: 鲍勋; 2022-10-09: 审核：; 2022-11-10: 卢忠辉

## Sheet1
49.975 | 49.97 | 49.975 | 49.968 | 49.965 | 49.975 | 49.97 | 49.959 | 49.968 | 49.965