## 监控记录
附2 测量过程监视记录及控制图
过程名称： |  | 螺纹法兰厚度尺寸测量过程 |  |  | 厚度尺寸 |  |  | 20±0.2mm |  | 测量参数公差范围： |  | 0.4mm
测量仪器： |  | 游标卡尺 |  |  | 测量范围: |  | （0-150）mm |  |  | 最大允许誤差： |  | ±0.03mm
核查标准： |  |  | 螺纹法兰
日 期： |  | 2022-04-06 | 2022-05-26 | 2022-06-06 | 2022-07-20 | 2022-08-12 | 2022-09-26 | 2022-10-10 | 2022-11-16 | 2022-12-17 | 2023-01-23 | 2023-02-06 | 2023-03-03
测 量 值 | 1 | 19.88 | 19.88 | 19.92 | 19.88 | 19.94 | 19.94 | 19.92 | 19.88 | 19.92 | 19.88 | 19.92 | 19.9
| 2 | 19.88 | 19.88 | 19.92 | 19.88 | 19.92 | 19.9 | 19.92 | 19.88 | 19.92 | 19.92 | 19.92 | 19.92
| 3 | 19.92 | 19.92 | 19.9 | 19.9 | 19.9 | 19.92 | 19.9 | 19.94 | 19.94 | 19.92 | 19.9 | 19.92
| 4 | 19.88 | 19.88 | 19.9 | 19.92 | 19.9 | 19.88 | 19.92 | 19.88 | 19.9 | 19.88 | 19.9 | 19.92
| 5 | 19.9 | 19.9 | 19.9 | 19.92 | 19.92 | 19.9 | 19.9 | 19.9 | 19.9 | 19.9 | 19.9 | 19.92
平均值(X) |  | 19.892 | 19.892 | 19.908 | 19.9 | 19.916 | 19.908 | 19.912 | 19.896 | 19.916 | 19.9 | 19.908 | 19.916
极差（R) |  | 0.04 | 0.04 | 0.02 | 0.04 | 0.04 | 0.06 | 0.02 | 0.06 | 0.04 | 0.04 | 0.02 | 0.02
| X | 2022-04-06: 19.9053; 2022-06-06: UCLx=X+A2R; 2022-08-12: 19.9265; 2022-10-10: A2; 2022-11-16: 0.577; 2023-01-23: 注： 1）每次测量数据不少于三个。 2）每组测量数据数量应统一。
| R | 2022-04-06: 0.036667; 2022-06-06: LCLx=X-A2R; 2022-08-12: 19.8842; 2022-10-10: D3; 2022-11-16: 0
|  |  |  | UCLr=D4R |  | 0.077513 |  | D4 | 2.114
|  |  |  | LCLr=D3R |  | 0
X均值 |  | 19.9053 | 19.9053 | 19.9053 | 19.9053 | 19.9053 | 19.9053 | 19.9053 | 19.9053 | 19.9053 | 19.9053 | 19.9053 | 19.9053
UCLx |  | 19.9265 | 19.9265 | 19.9265 | 19.9265 | 19.9265 | 19.9265 | 19.9265 | 19.9265 | 19.9265 | 19.9265 | 19.9265 | 19.9265
LCLx |  | 19.8842 | 19.8842 | 19.8842 | 19.8842 | 19.8842 | 19.8842 | 19.8842 | 19.8842 | 19.8842 | 19.8842 | 19.8842 | 19.8842
R均值 |  | 0.036667 | 0.036667 | 0.036667 | 0.036667 | 0.036667 | 0.036667 | 0.036667 | 0.036667 | 0.036667 | 0.036667 | 0.036667 | 0.036667
UCLr |  | 0.077513 | 0.077513 | 0.077513 | 0.077513 | 0.077513 | 0.077513 | 0.077513 | 0.077513 | 0.077513 | 0.077513 | 0.077513 | 0.077513
LCLr |  | 0 | 0 | 0 | 0 | 0 | 0 | 0 | 0 | 0 | 0 | 0 | 0
由以上数据总得控制图
判 | 均值、极差控制图状态正常，测量过程中未出现非正常变异
定 | 若有任何一个X值及R值在管制上下限外则不可接受
| 判定者： | 2022-05-26: 蔡海彬; 2022-11-16: 审核：; 2022-12-17: 徐兵