## 控制图
附2: 测量过程监视记录及控制图
过程名称： |  | 波纹管内径尺寸测量过程 |  |  | 被测参数: |  | 内径尺寸Φ（220-225）mm |  |  | 测量参数公差范围： |  | 5mm
测量仪器： |  | 游标卡尺 |  |  | 测量范围: |  | （0~300）mm |  |  | 最大允许误差： |  | ±0.04mm
核查标准: |  | 波纹管
日 期： |  | 2022-04-12 | 2022-05-05 | 2022-06-06 | 2022-07-08 | 2022-08-09 | 2022-09-12 | 2022-10-10 | 2022-11-07 | 2022-12-09 | 2023-01-10 | 2023-02-10 | 2023-03-10
测 量 值 | 1 | 222.282 | 222.22 | 222.282 | 222.282 | 222.26 | 222.282 | 222.282 | 222.22 | 222.281 | 222.24 | 222.282 | 222.24
| 2 | 222.284 | 222.284 | 222.284 | 222.284 | 222.24 | 222.26 | 222.284 | 222.284 | 222.284 | 222.283 | 222.284 | 222.284
| 3 | 222.281 | 222.282 | 222.24 | 222.282 | 222.22 | 222.26 | 222.24 | 222.24 | 222.26 | 222.24 | 222.24 | 222.26
| 4 | 222.282 | 222.24 | 222.24 | 222.282 | 222.282 | 222.282 | 222.282 | 222.22 | 222.26 | 222.282 | 222.24 | 222.282
| 5 | 222.24 | 222.282 | 222.282 | 222.24 | 222.282 | 222.282 | 222.24 | 222.282 | 222.282 | 222.282 | 222.282 | 222.282
平均值(X) |  | 222.2738 | 222.2616 | 222.2656 | 222.274 | 222.2568 | 222.2732 | 222.2656 | 222.2492 | 222.2734 | 222.2654 | 222.2656 | 222.2696
极差R |  | 0.044 | 0.064 | 0.044 | 0.044 | 0.062 | 0.022 | 0.044 | 0.064 | 0.024 | 0.043 | 0.044 | 0.044
| X | 2022-04-12: 222.2662; 2022-06-06: UCLx=X+A2R; 2022-08-09: 222.2923; 2022-10-10: A2; 2022-11-07: 0.577; 2023-01-10: 注： 1）每次测量数据不少于5个 2）每组测量数据数量应统一
| R | 2022-04-12: 0.04525; 2022-06-06: LCLx=X-A2R; 2022-08-09: 222.24; 2022-10-10: D3; 2022-11-07: 0
|  |  |  | UCLr=D4R |  | 0.095658 |  | D4 | 2.114
|  |  |  | LCLr=D3R |  | 0
X均值 |  | 222.2662 | 222.2662 | 222.2662 | 222.2662 | 222.2662 | 222.2662 | 222.2662 | 222.2662 | 222.2662 | 222.2662 | 222.2662 | 222.2662
UCLx |  | 222.2923 | 222.2923 | 222.2923 | 222.2923 | 222.2923 | 222.2923 | 222.2923 | 222.2923 | 222.2923 | 222.2923 | 222.2923 | 222.2923
LCLx |  | 222.24 | 222.24 | 222.24 | 222.24 | 222.24 | 222.24 | 222.24 | 222.24 | 222.24 | 222.24 | 222.24 | 222.24
R均值 |  | 0.04525 | 0.04525 | 0.04525 | 0.04525 | 0.04525 | 0.04525 | 0.04525 | 0.04525 | 0.04525 | 0.04525 | 0.04525 | 0.04525
UCLr |  | 0.095658 | 0.095658 | 0.095658 | 0.095658 | 0.095658 | 0.095658 | 0.095658 | 0.095658 | 0.095658 | 0.095658 | 0.095658 | 0.095658
LCLr |  | 0 | 0 | 0 | 0 | 0 | 0 | 0 | 0 | 0 | 0 | 0 | 0
由以上数据总得控制图
判 | 均值、极差控制图状态正常，测量过程中未出现非正常变异
定 | 若有任何一个X值及R值在管制上下限外则不可接受
| 判定者： | 2022-05-05: 沈文婷; 2022-11-07: 审核：; 2022-12-09: 沈加修