## 稳定性
附录C: 测量过程控制监视分析表及监控图
过程名称： |  | 滴灌管壁厚尺寸测量 |  |  | 被测参数: |  | 0.60（+0.02/-0.01）mm |  |  | 允许偏差： |  | 0.03mm
测量仪器： |  | 外径千分尺 |  |  | 测量范围: |  | （0-25）mm |  |  | 最大允许誤差： |  | ±0.004mm
|  |  |  | 核查标准: | 滴灌管壁厚
日 期： |  | 2019-12-16 | 2020-01-10 | 2020-02-11 | 2020-03-13
测 量 值 | 1 | 0.601 | 0.592 | 0.604 | 0.605
| 2 | 0.6 | 0.595 | 0.603 | 0.599
| 3 | 0.599 | 0.605 | 0.605 | 0.601
| 4 | 0.599 | 0.602 | 0.601 | 0.605
| 5 | 0.601 | 0.603 | 0.604 | 0.597
平均值(X) |  | 0.6 | 0.5994 | 0.6034 | 0.6014
全距（R) |  | 0.002 | 0.013 | 0.004 | 0.008
| X | 0.60105 |  | UCLx=X+A2R |  | 0.60494 |  | A2 | 0.577 |  | 注： 1）每次测量数据不少于三个。 2）每组测量数据数量应统一。
| R | 0.00675 |  | LCLx=X-A2R |  | 0.59716 |  | D3 | 0
|  |  |  | UCLr=D4R |  | 0.014269 |  | D4 | 2.114
|  |  |  | LCLr=D3R |  | 0
X均值 |  | 0.60105 | 0.60105 | 0.60105 | 0.60105 | 0.60105 | 0.60105 | 0.60105 | 0.60105 | 0.60105 | 0.60105 | 0.60105 | 0.60105
UCLx |  | 0.60494 | 0.60494 | 0.60494 | 0.60494 | 0.60494 | 0.60494 | 0.60494 | 0.60494 | 0.60494 | 0.60494 | 0.60494 | 0.60494
LCLx |  | 0.59716 | 0.59716 | 0.59716 | 0.59716 | 0.59716 | 0.59716 | 0.59716 | 0.59716 | 0.59716 | 0.59716 | 0.59716 | 0.59716
R均值 |  | 0.00675 | 0.00675 | 0.00675 | 0.00675 | 0.00675 | 0.00675 | 0.00675 | 0.00675 | 0.00675 | 0.00675 | 0.00675 | 0.00675
UCLr |  | 0.014269 | 0.014269 | 0.014269 | 0.014269 | 0.014269 | 0.014269 | 0.014269 | 0.014269 | 0.014269 | 0.014269 | 0.014269 | 0.014269
LCLr |  | 0 | 0 | 0 | 0 | 0 | 0 | 0 | 0 | 0 | 0 | 0 | 0
由以上数据总得控制图
判 | 均值、极差控制图状态正常，检验测量过程中未出现非正常变异
定 | 若有任何一个X值及R值在管制上下限外则不可接受
| 判定者： |  | 刘蓉 | [5 empty] | 审核： | 徐丹