## Sheet1
游标卡尺校准测量过程监视统计记录表
测量过程名称：游标卡尺校准过程
被测参数：121.8mm 公差：±0.03mm
测量仪器：5等量块 测量范围：（10~291.8mm） 最大允许误差：±1μm
监视方法：统计技术 核查标准：试样
序号 | 核查 | 观察记录（mm） |  |  |  | R
| 日期 | X1 | X2 | X3
1 | 2020.5.22 | 121.82 | 121.81 | 121.8 | 121.81 | 0.02
2 | 2020.5.25 | 121.82 | 121.8 | 121.8 | 121.8067 | 0.02
3 | 2020.5.26 | 121.8 | 121.81 | 121.8 | 121.8033 | 0.01
4 | 2020.5.27 | 121.81 | 121.8 | 121.82 | 121.81 | 0.02
5 | 2020.5.28 | 121.81 | 121.82 | 121.82 | 121.8167 | 0.01
6 | 2020.5.29 | 121.82 | 121.81 | 121.81 | 121.8133 | 0.01
7 | 2020.6.1 | 121.8 | 121.8 | 121.82 | 121.8067 | 0.02
8 | 2020.6.2 | 121.82 | 121.8 | 121.81 | 121.81 | 0.02
9 | 2020.6.3 | 121.83 | 121.8 | 121.82 | 121.8167 | 0.03
10 | 2020.6.4 | 121.82 | 121.83 | 121.8 | 121.8167 | 0.03
| 121.811 |  |  |  |  | 0.019
查表得 | C= | 1.69 | D4= | 2.115 | D3= | 0
控制图计算：
中心线 | CL= |  | 121.811 | mm
上控制线 | UCL= |  | 121.8431 | mm
下控制线 | LCL= |  | 121.7789 | mm
R | 控制图计算：
中心线 | CL= |  | 0.019 | mm
上控制线 | UCL= |  | 0.040185 | mm
下控制线 | LCL= |  | 0 | mm
监视结果评价：
均值、极差控制图状态正常，游标卡尺测量过程中未出现非正常变异，能满足检测要求。

## Sheet2
游标卡尺测量（121.8mm）过程质控图
UCL=121.8431
CL=121.8110
LCL=121.7789
极差控制图
UCL=0.0402
CL=0.0190
LCL=0.0000