## 1A
附录D
石油钻采配件连接套外径尺寸测量过程监视统计记录表
测量过程名称：石油钻采配件连接套外径尺寸测量
被测参数：石油钻采配件连接套外径尺寸 测量范围：120.0-120.2mm 允差范围：0-0.2 mm
测量设备：游标卡尺 测量范围：(0-300)mm 示值误差±0.04mm
监视方法：统计技术 |  |  | 核查标准：标准量块组120mm
序号 | 核查 | 观察记录（mm） | [5 empty] | R
| 日期 | X1 | X2 | X3 | X4 | X5
1 | 2020.1.11 | 120.04 | 120.04 | 120.04 | 120.02 | 120.04 | 120.036 | 0.02
2 | 2020.1.17 | 120.02 | 120.02 | 120.02 | 120.02 | 120.02 | 120.02 | 0
3 | 2020.3.10 | 120.04 | 120.04 | 120.02 | 120.04 | 120.04 | 120.036 | 0.02
4 | 2020.3.23 | 120.02 | 120.02 | 120.04 | 120.02 | 120.02 | 120.024 | 0.02
5 | 2020.4.12 | 120 | 120.02 | 120.02 | 120.04 | 120.04 | 120.024 | 0.04
6 | 2020.4.22 | 120.04 | 120.04 | 120.04 | 120.02 | 120.04 | 120.036 | 0.02
7 | 2020.5.8 | 120.04 | 120.02 | 120.02 | 120 | 120.02 | 120.02 | 0.04
8 | 2020.5.19 | 120.02 | 120.04 | 120.02 | 120.02 | 120 | 120.02 | 0.04
9 | 2020.5.30 | 120.04 | 120.04 | 120.04 | 120.04 | 120.02 | 120.036 | 0.02
10 | 2020.6.1 | 120.02 | 120.04 | 120.02 | 120.02 | 120.04 | 120.028 | 0.02
11 | 2020.6.10 | 120 | 120.02 | 120.04 | 120 | 120.04 | 120.02 | 0.04
| 120.0273 |  |  |  |  | 0.025455
查表得: |  | A2= | 0.577 | D4= | 2.115 | D3= | 0
控制图计算：
中心线 | CL= |  | 120.0273 | mm
上控制线 | UCL= |  | 120.042 | mm
下控制线 | LCL= |  | 120.0126 | mm
R | 控制图计算：
中心线 | CL= |  | 0.025455 | mm
上控制线 | UCL= |  | 0.053836 | mm
下控制线 | LCL= |  | 0 | mm
监视结果评价：
均值、极差控制图状态正常，产品石油钻采配件连接套外径尺寸测量过程中未出现非正常变异， 能满足生产工艺要求。
核查人员：张猛

## 控制图
附录E 石油钻采配件连接套外径尺寸测量过程质控图
UCL=120.04
CL=120.02
LCL=120.01
UCL=0.06
CL=0.03
LCL=0