## 监控记录
附录C 螺杆泵公扣接头外径测量过程控制监视记录表及控制图
过程名称： |  | 螺杆泵公扣接头外径测量 |  |  | 外径 |  |  | Φ（113.88－114）mm |  | 最大允许误差： |  | ±0.02mm
测量仪器： |  | 游标卡尺 |  |  | 测量范围: |  | （0-300）mm |  |  | 最大允许誤差： |  | ±0.02mm
核查标准： |  |  |  |  | 被测物件
日 期： |  | 2019-03-10 | 2019-04-12 | 2019-05-15 | 2019-06-05 | 2019-08-10 | 2019-09-15 | 2019-10-25 | 201911/10 | 2019-12-11 | 2020-01-05 | 2020-04-10 | 2020-05-28
测 量 值 | 1 | 113.98 | 113.96 | 113.92 | 113.96 | 113.92 | 113.96 | 113.92 | 113.96 | 113.92 | 113.96 | 113.92 | 113.96
| 2 | 113.92 | 113.92 | 113.96 | 113.92 | 113.96 | 113.92 | 113.96 | 113.92 | 113.92 | 113.92 | 113.96 | 113.92
| 3 | 113.92 | 113.92 | 113.92 | 113.92 | 113.92 | 113.92 | 113.92 | 113.96 | 113.96 | 113.96 | 113.96 | 113.96
| 4 | 113.92 | 113.92 | 113.92 | 113.96 | 113.96 | 113.92 | 113.92 | 113.92 | 113.92 | 113.96 | 113.96 | 113.96
| 5 | 113.92 | 113.96 | 113.96 | 113.96 | 113.96 | 113.96 | 113.96 | 113.96 | 113.96 | 113.92 | 113.92 | 113.96
平均值(X) |  | 113.932 | 113.936 | 113.936 | 113.944 | 113.944 | 113.936 | 113.936 | 113.944 | 113.936 | 113.944 | 113.944 | 113.952
全距（R) |  | 0.06 | 0.04 | 0.04 | 0.04 | 0.04 | 0.04 | 0.04 | 0.04 | 0.04 | 0.04 | 0.04 | 0.04
| X | 2019-03-10: 113.9403; 2019-05-15: UCLx=X+A2R; 2019-08-10: 113.9644; 2019-10-25: A2 | 0.577 |  | 注： 1）每次测量数据不少于三个。 2）每组测量数据数量应统一。
| R | 2019-03-10: 0.041667; 2019-05-15: LCLx=X-A2R; 2019-08-10: 113.9163; 2019-10-25: D3 | 0
|  | 2019-05-15: UCLr=D4R; 2019-08-10: 0.088083; 2019-10-25: D4 | 2.114
|  |  |  | LCLr=D3R |  | 0
X均值 |  | 113.9403 | 113.9403 | 113.9403 | 113.9403 | 113.9403 | 113.9403 | 113.9403 | 113.9403 | 113.9403 | 113.9403 | 113.9403 | 113.9403
UCLx |  | 113.9644 | 113.9644 | 113.9644 | 113.9644 | 113.9644 | 113.9644 | 113.9644 | 113.9644 | 113.9644 | 113.9644 | 113.9644 | 113.9644
LCLx |  | 113.9163 | 113.9163 | 113.9163 | 113.9163 | 113.9163 | 113.9163 | 113.9163 | 113.9163 | 113.9163 | 113.9163 | 113.9163 | 113.9163
R均值 |  | 0.041667 | 0.041667 | 0.041667 | 0.041667 | 0.041667 | 0.041667 | 0.041667 | 0.041667 | 0.041667 | 0.041667 | 0.041667 | 0.041667
UCLr |  | 0.088083 | 0.088083 | 0.088083 | 0.088083 | 0.088083 | 0.088083 | 0.088083 | 0.088083 | 0.088083 | 0.088083 | 0.088083 | 0.088083
LCLr |  | 0 | 0 | 0 | 0 | 0 | 0 | 0 | 0 | 0 | 0 | 0 | 0
由以上数据总得控制图
判 | 均值、极差控制图状态正常，测量过程中未出现非正常变异
定 | 若有任何一个X值及R值在管制上下限外则不可接受
| 判定者： | [7 empty] | 审核： | 林磊 | bar: 2019-04-12

## Sheet1
113.9 | 113.9 | 113.92 | 113.9 | 113.9 | 113.98 | 113.9 | 113.9 | 113.9 | 113.96