## 均值-极差控制图
X-R 控 制 图
单位 |  | 中国石化塔河炼化 |  |  | 组数大小 |  |  | 控制 |  |  |  | X 图 |  |  |  | R图 |  |  |  | 系数 |  |  | 制图日期
[5 empty] | 5 |  |  | 上限 UCL |  |  |  | 92.7567 |  |  |  | 0.39109 |  |  |  | A2 |  | 0.577 | 2019.9.9
被测参数名称 |  | 辛烷值的测定 |  |  | 总组数 |  |  | 中心限CL |  |  |  | 92.65 |  |  |  | 0.185 |  |  |  | D3 |  | — | 制图
[5 empty] | 20 |  |  | 下限 LCL |  |  |  | 92.5433 |  |  |  | — |  |  |  | D4 |  | 2.114 | 何云峰
日期 |  | 1 | 2 | 3 | 4 | 5 | 6 | 7 | 8 | 9 | 10 | 11 | 12 | 13 | 14 | 15 | 16 | 17 | 18 | 19 | 20
测量值 | 1 | 92.7 | 92.8 | 92.6 | 92.7 | 92.7 | 92.5 | 92.5 | 92.6 | 92.6 | 92.6 | 92.6 | 92.6 | 92.6 | 92.6 | 92.6 | 92.6 | 92.6 | 92.8 | 92.5 | 92.6 | UCL:粉红
| 2 | 92.7 | 92.7 | 92.7 | 92.6 | 92.7 | 92.6 | 92.6 | 92.6 | 92.6 | 92.6 | 92.5 | 92.6 | 92.6 | 92.8 | 92.5 | 92.5 | 92.6 | 92.6 | 92.8 | 92.5 | CL:黄色
| 3 | 92.6 | 92.7 | 92.6 | 92.6 | 92.6 | 92.6 | 92.7 | 92.7 | 92.7 | 92.7 | 92.7 | 92.7 | 92.7 | 92.8 | 92.8 | 92.7 | 92.7 | 92.6 | 92.6 | 92.5 | LCL:青绿
| 4 | 92.5 | 92.6 | 92.8 | 92.6 | 92.6 | 92.7 | 92.7 | 92.7 | 92.7 | 92.8 | 92.7 | 92.8 | 92.7 | 92.6 | 92.7 | 92.7 | 92.7 | 92.7 | 92.6 | 92.6
| 5 | 92.6 | 92.7 | 92.7 | 92.6 | 92.6 | 92.6 | 92.7 | 92.7 | 92.6 | 92.7 | 92.7 | 92.7 | 92.7 | 92.7 | 92.7 | 92.7 | 92.8 | 92.6 | 92.6 | 92.7 | 平均值
Ｘ |  | 92.62 | 92.7 | 92.68 | 92.62 | 92.64 | 92.6 | 92.64 | 92.66 | 92.64 | 92.68 | 92.64 | 92.68 | 92.66 | 92.7 | 92.66 | 92.64 | 92.68 | 92.66 | 92.62 | 92.58 | X | 92.65
R |  | 0.2 | 0.2 | 0.2 | 0.1 | 0.1 | 0.2 | 0.2 | 0.1 | 0.1 | 0.2 | 0.2 | 0.2 | 0.1 | 0.2 | 0.3 | 0.2 | 0.2 | 0.2 | 0.3 | 0.2 | R | 0.185
备注及原因分析 |  | 1: 92号车用汽油辛烷值要求不小于92.0，本厂出厂92号汽油典型辛烷值为92.6
X
UCL |  | 92.757 | 92.757 | 92.757 | 92.757 | 92.757 | 92.757 | 92.757 | 92.757 | 92.757 | 92.757 | 92.757 | 92.757 | 92.757 | 92.757 | 92.757 | 92.757 | 92.757 | 92.757 | 92.757 | 92.757
CL |  | 92.65 | 92.65 | 92.65 | 92.65 | 92.65 | 92.65 | 92.65 | 92.65 | 92.65 | 92.65 | 92.65 | 92.65 | 92.65 | 92.65 | 92.65 | 92.65 | 92.65 | 92.65 | 92.65 | 92.65
LCL |  | 92.543 | 92.543 | 92.543 | 92.543 | 92.543 | 92.543 | 92.543 | 92.543 | 92.543 | 92.543 | 92.543 | 92.543 | 92.543 | 92.543 | 92.543 | 92.543 | 92.543 | 92.543 | 92.543 | 92.543
R
UCL |  | 0.391 | 0.391 | 0.391 | 0.391 | 0.391 | 0.391 | 0.391 | 0.391 | 0.391 | 0.391 | 0.391 | 0.391 | 0.391 | 0.391 | 0.391 | 0.391 | 0.391 | 0.391 | 0.391 | 0.391
CL |  | 0.185 | 0.185 | 0.185 | 0.185 | 0.185 | 0.185 | 0.185 | 0.185 | 0.185 | 0.185 | 0.185 | 0.185 | 0.185 | 0.185 | 0.185 | 0.185 | 0.185 | 0.185 | 0.185 | 0.185