## 1A
附录D
封隔器总装水压密封试验测量过程监视统计记录表
测量过程名称：封隔器水压密封试验
被测参数：压力值 测量值：15MPa 允差范围：+1MPa
测量仪器： 压力试验机（压力表) 测量范围：（0～25）MPa
监视方法：统计技术 |  |  | 核查标准：数字压力表 0-25MPa
序号 | 核查 | 观察记录（MPa） | [5 empty] | R
| 日期 | X1 | X2 | X3 | X4 | X5
1 | 2020.1.3 | 15.1 | 15.2 | 15.05 | 15.06 | 15.08 | 15.098 | 0.15
2 | 2020.1.16 | 15.2 | 15.1 | 15.06 | 15.08 | 15.05 | 15.098 | 0.15
3 | 2020.3.13 | 15.06 | 15.08 | 15.08 | 15.08 | 15.06 | 15.072 | 0.02
4 | 2020.3.26 | 15.06 | 15.08 | 15.08 | 15.05 | 15.1 | 15.074 | 0.05
5 | 2020.4.19 | 15.1 | 15.2 | 15.06 | 15.08 | 15.1 | 15.108 | 0.14
6 | 2020.4.30 | 15.08 | 15.05 | 15.06 | 15.08 | 15.05 | 15.064 | 0.03
7 | 2019.5.11 | 15.08 | 15.05 | 15.06 | 15.08 | 15.05 | 15.064 | 0.03
8 | 2019.6.11 | 15.2 | 15.1 | 15.06 | 15.08 | 15.05 | 15.098 | 0.15
9 | 2019.7.12 | 15.2 | 15.1 | 15.06 | 15.2 | 15.1 | 15.132 | 0.14
10 | 2020.5.29 | 15.08 | 15.08 | 15.06 | 15.2 | 15.1 | 15.104 | 0.14
11 | 2020.6.16 | 15.08 | 15.05 | 15.08 | 15.08 | 15.08 | 15.064 | 0.03
12 | 2020.6.30 | 15.2 | 15.1 | 15.08 | 15.08 | 15.05 | 15.102 | 0.15
| 15.0898 |  |  |  |  | 0.098333
查表得: |  | A2= | 0.577 | D4= | 2.115 | D3= | 0
控制图计算：
中心线 | CL= |  | 15.0898
上控制线 | UCL= |  | 15.1466
下控制线 | LCL= |  | 15.0331
R | 控制图计算：
中心线 | CL= |  | 0.098333
上控制线 | UCL= |  | 0.20797
下控制线 | LCL= |  | 0
监视结果评价：
均值、极差控制图状态正常，产品封隔器总装水压密封升压测量过程中未出现非正常变异，能满足生产工艺要求。
核查人员：臧华君 2020.6.30

## 控制图
附录E 封隔器总装水压密封试验测量过程控制图
UCL=15.18
CL=15.10
LCL=3.09
LCL=15.02
UCL=0.31
CL=0.14
LCL=0